## Sheet1
字结构： 一个16位字包含：
14位 数据/操作码
1位 符号位
1位 奇偶校验位
数据格式： 使用补码表示负数，大部分计算采用分数制（数值范围约在-1到+1之间），以简化三角函数和导航方程的计算
2. 指令集关键特点
AGC的指令分为两大类，由指令字的高3位决定
A. 常见操作码
以下是AGC汇编语言中的关键指令助记符及其功能：
TC： 转移控制
最重要的指令之一。执行无条件跳转或子程序调用。
TC K 会跳转到地址K，并将返回地址保存在一个特殊的寄存器Q中。因此，子程序返回通过 TC Q 实现。
CCS： 计数、比较和跳转
这是条件分支的核心指令。功能强大，一条指令完成：
读取一个累加器（如A）。
根据其值是 >0, <0, =0, 或溢出 四种情况。
跳转到四个连续的代码地址之一。
这是实现if-else逻辑的主要方式。
INDEX： 变址
用于修改后续指令的地址（类似于现代处理器的间接寻址或基址变址寻址）。
INDEX A 会将累加器A的内容加到下一条指令上，然后执行被修改后的指令。常用于数组访问或复杂寻址。
XCH： 交换
在累加器和存储器之间交换数据。是主要的加载和存储指令。
XCH A 将累加器A的内容与内存地址A的内容互换。
算术运算：
AD： 加
SU： 减
MP： 乘
DV： 除
DOUBLE： 将累加器内容左移一位（乘以2）。
CS： 取补码（加载负数）。
逻辑与移位：
MASK： 掩码（按位与）。用于提取特定位。
RESUME： 中断返回。在中断服务程序结束时使用。
移位指令： 如 LXCH, RXCH 等，用于左右移位
输入/输出指令：
通过 IN, OUT 等指令与飞船的其他子系统（DSKY、惯性测量单元、发动机等）通信。这些指令操作特定的I/O通道。
寄存器
核心寄存器：
A： 累加器，主算术寄存器。
L： 低位乘积/通用寄存器（与A配合用于双精度乘除）。
Q： 上一条 TC 指令的返回地址寄存器。
Z： 程序计数器，指向下一条要执行的指令。
BANK / FB： 存储体寄存器，用于扩展寻址范围。
CYR, SR, CYL 等： 用于移位的临时寄存器。

## Sheet2
AGC指令编码格式
一个15位指令字（不含奇偶位）的位格式：
text
14 13 12 11 10 09 08 07 06 05 04 03 02 01 00
┌───┬───────────────────┬───────────────────┐
│OP │ 寄存器/特殊码 │ 内存地址/数据 │
└───┴───────────────────┴───────────────────┘
3位 3位 9位

## 80C51
RAM
0 | 0 | R0 | 32 | 20 | 64 | 40 | 96 | 60 | 128 | 80 | P0 | 160 | A0 | P2 | 192 | C0 |  | 224 | E0 | ACC
1 | 1 | R1 | 33 | 21 | 65 | 41 | 97 | 61 | 129 | 81 | SP=07H | 161 | A1 |  | 193 | C1 |  | 225 | E1
2 | 2 | R2 | 34 | 22 | 66 | 42 | 98 | 62 | 130 | 82 | DPL | 162 | A2 |  | 194 | C2 |  | 226 | E2
3 | 3 | R3 | 35 | 23 | 67 | 43 | 99 | 63 | 131 | 83 | DPH | 163 | A3 |  | 195 | C3 |  | 227 | E3
4 | 4 | R4 | 36 | 24 | 68 | 44 | 100 | 64 | 132 | 84 |  | 164 | A4 |  | 196 | C4 |  | 228 | E4
5 | 5 | R5 | 37 | 25 | 69 | 45 | 101 | 65 | 133 | 85 |  | 165 | A5 |  | 197 | C5 |  | 229 | E5
6 | 6 | R6 | 38 | 26 | 70 | 46 | 102 | 66 | 134 | 86 |  | 166 | A6 |  | 198 | C6 |  | 230 | E6
7 | 7 | R7 | 39 | 27 | 71 | 47 | 103 | 67 | 135 | 87 | PCON | 167 | A7 |  | 199 | C7 |  | 231 | E7
8 | 8 | R0 | 40 | 28 | 72 | 48 | 104 | 68 | 136 | 88 | TCON | 168 | A8 | IE | 200 | C8 |  | 232 | E8
9 | 9 | R1 | 41 | 29 | 73 | 49 | 105 | 69 | 137 | 89 | TMOD | 169 | A9 |  | 201 | C9 |  | 233 | E9
10 | A | R2 | 42 | 2A | 74 | 4A | 106 | 6A | 138 | 8A | TL0 | 170 | AA |  | 202 | CA |  | 234 | EA
11 | B | R3 | 43 | 2B | 75 | 4B | 107 | 6B | 139 | 8B | TL1 | 171 | AB |  | 203 | CB |  | 235 | EB
12 | C | R4 | 44 | 2C | 76 | 4C | 108 | 6C | 140 | 8C | TH0 | 172 | AC |  | 204 | CC |  | 236 | EC
13 | D | R5 | 45 | 2D | 77 | 4D | 109 | 6D | 141 | 8D | TH1 | 173 | AD |  | 205 | CD |  | 237 | ED
14 | E | R6 | 46 | 2E | 78 | 4E | 110 | 6E | 142 | 8E |  | 174 | AE |  | 206 | CE |  | 238 | EE
15 | F | R7 | 47 | 2F | 79 | 4F | 111 | 6F | 143 | 8F |  | 175 | AF |  | 207 | CF |  | 239 | EF
16 | 10 | R0 | 48 | 30 | 80 | 50 | 112 | 70 | 144 | 90 | P1 | 176 | B0 | P3 | 208 | D0 | PSW | 240 | F0 | B寄存器
17 | 11 | R1 | 49 | 31 | 81 | 51 | 113 | 71 | 145 | 91 |  | 177 | B1 |  | 209 | D1 |  | 241 | F1
18 | 12 | R2 | 50 | 32 | 82 | 52 | 114 | 72 | 146 | 92 |  | 178 | B2 |  | 210 | D2 |  | 242 | F2
19 | 13 | R3 | 51 | 33 | 83 | 53 | 115 | 73 | 147 | 93 |  | 179 | B3 |  | 211 | D3 |  | 243 | F3
20 | 14 | R4 | 52 | 34 | 84 | 54 | 116 | 74 | 148 | 94 |  | 180 | B4 |  | 212 | D4 |  | 244 | F4
21 | 15 | R5 | 53 | 35 | 85 | 55 | 117 | 75 | 149 | 95 |  | 181 | B5 |  | 213 | D5 |  | 245 | F5
22 | 16 | R6 | 54 | 36 | 86 | 56 | 118 | 76 | 150 | 96 |  | 182 | B6 |  | 214 | D6 |  | 246 | F6
23 | 17 | R7 | 55 | 37 | 87 | 57 | 119 | 77 | 151 | 97 |  | 183 | B7 |  | 215 | D7 |  | 247 | F7
24 | 18 | R0 | 56 | 38 | 88 | 58 | 120 | 78 | 152 | 98 | SCON | 184 | B8 | IP | 216 | D8 |  | 248 | F8
25 | 19 | R1 | 57 | 39 | 89 | 59 | 121 | 79 | 153 | 99 | SBUF | 185 | B9 |  | 217 | D9 |  | 249 | F9 |  | 65536
26 | 1A | R2 | 58 | 3A | 90 | 5A | 122 | 7A | 154 | 9A |  | 186 | BA |  | 218 | DA |  | 250 | FA
27 | 1B | R3 | 59 | 3B | 91 | 5B | 123 | 7B | 155 | 9B |  | 187 | BB |  | 219 | DB |  | 251 | FB
28 | 1C | R4 | 60 | 3C | 92 | 5C | 124 | 7C | 156 | 9C |  | 188 | BC |  | 220 | DC |  | 252 | FC
29 | 1D | R5 | 61 | 3D | 93 | 5D | 125 | 7D | 157 | 9D |  | 189 | BD |  | 221 | DD |  | 253 | FD
30 | 1E | R6 | 62 | 3E | 94 | 5E | 126 | 7E | 158 | 9E |  | 190 | BE |  | 222 | DE |  | 254 | FE
31 | 1F | R7 | 63 | 3F | 95 | 5F | 127 | 7F | 159 | 9F |  | 191 | BF |  | 223 | DF |  | 255 | FF
ROM地址空间 (程序存储器)
┌─────────────┐
│ 0000H │ ← 复位向量 (必须放LJMP跳转指令)
├─────────────┤
│ 0003H │ ← INT0中断入口 (仅8字节空间)
├─────────────┤
│ 000BH │ ← T0中断入口 (仅8字节空间)
├─────────────┤
│ 0013H │ ← INT1中断入口 (仅8字节空间)
├─────────────┤
│ 001BH │ ← T1中断入口 (仅8字节空间)
├─────────────┤
│ 0023H │ ← 串口中断入口 (仅8字节空间)
├─────────────┤
│ 002BH │ ← T2中断入口 (增强型，仅8字节)
├─────────────┤ | [11 empty] | 12 |  | 1100 |  |  | C
│ 0030H │ ← 用户程序通常从此开始
└─────────────┘
Note on U18: CY（PSW.7）：进位/借位标志 AC（PSW.6）：辅助进位标志（BCD运算） F0（PSW.5）：用户标志位0 RS1、RS0（PSW.4、PSW.3）：寄存器组选择位 OV（PSW.2）：溢出标志 P（PSW.0）：奇偶标志（ACC中1的个数为奇数则置1）

## STC90C52汇编指令
一、数据传送指令 (28条) | [7 empty] | 七、标志位速查表
| 机器码 | 汇编指令 | 说明 | 字节 | 周期 | 标志位 |  | 标志位 | 名称 | 位置 | 说明
1.1 累加器相关 | E8~EF | MOV A, Rn | Rn→A (n=0~7) | 1 | 1 | ×××× | 8 | CY | 进位标志 | PSW.7 | 加减法进位/借位
| E5 dd | MOV A, direct | (direct)→A | 2 | 1 | ×××× | 1 | AC | 辅助进位 | PSW.6 | BCD码调整用
| E6~E7 | MOV A, @Ri | (Ri)→A (i=0,1) | 1 | 1 | ×××× | 2 | F0 | 用户标志0 | PSW.5 | 用户自定义
| 74 xx | MOV A, #data | #data→A | 2 | 1 | ×××× | 1 | RS1 | 寄存器区选择1 | PSW.4 | 00=区0, 01=区1
| F8~FF | MOV Rn, A | A→Rn | 1 | 1 | ×××× | 8 | RS0 | 寄存器区选择0 | PSW.3 | 10=区2, 11=区3
| A8~AF dd | MOV Rn, direct | (direct)→Rn | 2 | 2 | ×××× | 8 | OV | 溢出标志 | PSW.2 | 有符号溢出
| 78~7F xx | MOV Rn, #data | #data→Rn | 2 | 1 | ×××× | 8 | P | 奇偶标志 | PSW.0 | A中1的个数为奇则置1
1.2 直接地址传送 | F5 dd | MOV direct, A | A→direct | 2 | 1 |  | 1
| 88~8F dd | MOV direct, Rn | Rn→direct | 2 | 2 |  | 8
| 85 dd dd | MOV direct1, direct2 | (direct2)→direct1 | 3 | 2 |  | 1
| 86~87 dd | MOV direct, @Ri | (Ri)→direct | 2 | 2 |  | 2
| 75 dd xx | MOV direct, #data | #data→direct | 3 | 2 |  | 1
| F6~F7 | MOV @Ri, A | A→(Ri) | 1 | 1 |  | 2
| A6~A7 dd | MOV @Ri, direct | (direct)→(Ri) | 2 | 2 |  | 2
| 76~77 xx | MOV @Ri, #data | #data→(Ri) | 2 | 1 |  | 2
1.4 16位数据传送 | 90 xx xx | MOV DPTR, #data16 | #data16→DPTR | 3 | 2 | ×××× | 1
1.5 查表指令 | 83 | MOVC A, @A+PC | (A+PC)→A | 1 | 2 |  | 1
| 93 | MOVC A, @A+DPTR | (A+DPTR)→A | 1 | 2 |  | 1
1.6 外部RAM传送 | E2~E3 | MOVX A, @Ri | (Ri)→A (外部) | 1 | 2 |  | 2
| F2~F3 | MOVX @Ri, A | A→(Ri) (外部) | 1 | 2 |  | 2
| E0 | MOVX A, @DPTR | (DPTR)→A (外部) | 1 | 2 |  | 1
| F0 | MOVX @DPTR, A | A→(DPTR) (外部) | 1 | 2 |  | 1
1.7 堆栈操作 | C0 dd | PUSH direct | SP←SP+1, (SP)←(direct) | 2 | 2 |  | 1
| D0 dd | POP direct | (direct)←(SP), SP←SP-1 | 2 | 2 |  | 1
1.8 交换指令 | C6~C7 | XCH A, @Ri | A↔(Ri) | 1 | 1 | ×××× | 2
| C8~CF | XCH A, Rn | A↔Rn | 1 | 1 | ×××× | 8
| C5 dd | XCH A, direct | A↔(direct) | 2 | 1 | ×××× | 1
| D6~D7 | XCHD A, @Ri | A[3:0]↔(Ri)[3:0] | 1 | 1 | ×××× | 2
二、算术运算指令 (24条)
| 机器码 | 汇编指令 | 说明 | 字节 | 周期 | 标志位影响
2.1 加法 | 28~2F | ADD A, Rn | A+Rn→A | 1 | 1 | √√√√ | 8
| 25 dd | ADD A, direct | A+(direct)→A | 2 | 1 | √√√√ | 1
| 26~27 | ADD A, @Ri | A+(Ri)→A | 1 | 1 | √√√√ | 2
| 24 xx | ADD A, #data | A+#data→A | 2 | 1 | √√√√ | 1
| 38~3F | ADDC A, Rn | A+Rn+CY→A | 1 | 1 | √√√√ | 8
| 35 dd | ADDC A, direct | A+(direct)+CY→A | 2 | 1 | √√√√ | 1
| 36~37 | ADDC A, @Ri | A+(Ri)+CY→A | 1 | 1 | √√√√ | 2
| 34 xx | ADDC A, #data | A+#data+CY→A | 2 | 1 | √√√√ | 1
2.2 带借位减法 | 98~9F | SUBB A, Rn | A-Rn-CY→A | 1 | 1 | √√√√ | 8
| 95 dd | SUBB A, direct | A-(direct)-CY→A | 2 | 1 | √√√√ | 1
| 96~97 | SUBB A, @Ri | A-(Ri)-CY→A | 1 | 1 | √√√√ | 2
| 94 xx | SUBB A, #data | A-#data-CY→A | 2 | 1 | √√√√ | 1
2.3 加1/减1 | 4 | INC A | A+1→A | 1 | 1 | ×××× | 1
| 08~0F | INC Rn | Rn+1→Rn | 1 | 1 | ×××× | 8
| 05 dd | INC direct | (direct)+1→direct | 2 | 1 | ×××× | 1
| 06~07 | INC @Ri | (Ri)+1→(Ri) | 1 | 1 | ×××× | 2
| A3 | INC DPTR | DPTR+1→DPTR | 1 | 2 | ×××× | 1
| 14 | DEC A | A-1→A | 1 | 1 | ×××× | 1
| 18~1F | DEC Rn | Rn-1→Rn | 1 | 1 | ×××× | 8
| 15 dd | DEC direct | (direct)-1→direct | 2 | 1 | ×××× | 1
| 16~17 | DEC @Ri | (Ri)-1→(Ri) | 1 | 1 | ×××× | 2
2.4 乘除法 | A4 | MUL AB | A×B→BA | 1 | 4 | √×√× | 1
| 84 | DIV AB | A÷B→A(商) B(余) | 1 | 4 | √×√× | 1
2.5 十进制调整 | D4 | DA A | 十进制调整 | 1 | 1 | √××√ | 1
三、逻辑运算指令 (25条)
| 机器码 | 汇编指令 | 说明 | 字节 | 周期 | 标志位
3.1 基本逻辑 | 58~5F | ANL A, Rn | A∧Rn→A | 1 | 1 | ×××× | 8
| 55 dd | ANL A, direct | A∧(direct)→A | 2 | 1 | ×××× | 1
| 56~57 | ANL A, @Ri | A∧(Ri)→A | 1 | 1 | ×××× | 2
| 54 xx | ANL A, #data | A∧#data→A | 2 | 1 | ×××× | 1
| 48~4F | ORL A, Rn | A∨Rn→A | 1 | 1 | ×××× | 8
| 45 dd | ORL A, direct | A∨(direct)→A | 2 | 1 | ×××× | 1
| 46~47 | ORL A, @Ri | A∨(Ri)→A | 1 | 1 | ×××× | 2
| 44 xx | ORL A, #data | A∨#data→A | 2 | 1 | ×××× | 1
| 68~6F | XRL A, Rn | A⊕Rn→A | 1 | 1 | ×××× | 8
| 65 dd | XRL A, direct | A⊕(direct)→A | 2 | 1 | ×××× | 1
| 66~67 | XRL A, @Ri | A⊕(Ri)→A | 1 | 1 | ×××× | 2
| 64 xx | XRL A, #data | A⊕#data→A | 2 | 1 | ×××× | 1
3.2 累加器操作 | E4 | CLR A | 0→A | 1 | 1 | ×××× | 1
| F4 | CPL A | /A→A | 1 | 1 | ×××× | 1
| 23 | RL A | 循环左移 | 1 | 1 | ×××× | 1
| 33 | RLC A | 带CY循环左移 | 1 | 1 | √××× | 1
| 3 | RR A | 循环右移 | 1 | 1 | ×××× | 1
| 13 | RRC A | 带CY循环右移 | 1 | 1 | √××× | 1
| C4 | SWAP A | A高4位与低4位交换 | 1 | 1 | ×××× | 1
3.3 直接地址逻辑运算 | 52 dd xx | ANL direct, #data | (direct)∧#data→direct | 3 | 2 |  | 1
| 42 dd xx | ORL direct, #data | (direct)∨#data→direct | 3 | 2 |  | 1
| 62 dd xx | XRL direct, #data | (direct)⊕#data→direct | 3 | 2 |  | 1
| B2 dd | CPL bit | 位取反 | 2 | 1 |  | 1
四、控制转移指令 (17条)
| 机器码 | 汇编指令 | 说明 | 字节 | 周期 |  | 34
4.1 无条件转移 | 02 xx xx | LJMP addr16 | addr16→PC | 3 | 2 |  | 1
| 80 xx | SJMP rel | PC+rel→PC | 2 | 2 |  | 1
| 73 | JMP @A+DPTR | (A+DPTR)→PC | 1 | 2 |  | 1
| 12 xx xx | LCALL addr16 | 长调用 | 3 | 2 |  | 1
| D8~DF xx | DJNZ Rn, rel | Rn-1≠0则转移 | 2 | 2 |  | 8
4.2 条件转移 | 60 xx | JZ rel | A=0转移 | 2 | 2 |  | 1
| 70 xx | JNZ rel | A≠0转移 | 2 | 2 |  | 1
| 40 xx | JC rel | CY=1转移 | 2 | 2 |  | 1
| 50 xx | JNC rel | CY=0转移 | 2 | 2 |  | 1
| 20 xx | JB bit, rel | bit=1转移 | 3 | 2 |  | 1
| 30 xx | JNB bit, rel | bit=0转移 | 3 | 2 |  | 1
| 10 xx | JBC bit, rel | bit=1转移并清0 | 3 | 2 |  | 1
4.3 比较转移（STC特有扩展） | B5 dd xx | CJNE A, direct, rel | 比较不相等转移 | 3 | 2 |  | 1
| B4 xx xx | CJNE A, #data, rel | 比较不相等转移 | 3 | 2 |  | 1
| B8~BF xx xx | CJNE Rn, #data, rel | 比较不相等转移 | 3 | 2 |  | 8
| B6~B7 xx xx | CJNE @Ri, #data, rel | 比较不相等转移 | 3 | 2 |  | 2
4.4 子程序返回 | 22 | RET | 子程序返回 | 1 | 2 |  | 1
| 32 | RETI | 中断返回 | 1 | 2 |  | 1
4.5 空操作 | 0 | NOP | 空操作 | 1 | 1 |  | 1
五、位操作指令 (17条)
| 机器码 | 汇编指令 | 说明 | 字节 | 周期 |  | 10
5.1 位传送 | A2 dd | MOV C, bit | bit→CY | 2 | 1 |  | 1
| 92 dd | MOV bit, C | CY→bit | 2 | 2 |  | 1
5.2 位逻辑 | 82 dd | ANL C, bit | CY∧bit→CY | 2 | 2 |  | 1
| B0 dd | ANL C, /bit | CY∧(/bit)→CY | 2 | 2 |  | 1
| 72 dd | ORL C, bit | CY∨bit→CY | 2 | 2 |  | 1
| A0 dd | ORL C, /bit | CY∨(/bit)→CY | 2 | 2 |  | 1
5.3 位设置/清除 | C3 | CLR C | 0→CY | 1 | 1 |  | 1
| C2 dd | CLR bit | 0→bit | 2 | 1 |  | 1
| D3 | SETB C | 1→CY | 1 | 1 |  | 1
| D2 dd | SETB bit | 1→bit | 2 | 1 |  | 1
Note on D86: PC ← A + DPTR 将累加器 A 中的无符号字节数据与数据指针 DPTR 中的 16 位地址相加，结果直接赋给程序计数器 PC，实现程序跳转。
Note on D108: C ← C AND (NOT bit) 即，先将指定 bit 位的值取反，然后与当前进位标志 C 进行逻辑“与”运算，结果存回 C 中

## STC90C52寄存器
地址范围 | 类型 | 说明
80H~FFH | SFR空间 | 特殊功能寄存器（可直接寻址）
00H~7FH | 内部RAM | 低128字节（含工作寄存器组）
80H~FFH | 内部RAM | 高128字节（间接寻址）
0000H~FFFFH | 程序存储器 | 8KB/12KB/16KB等（型号相关）
地址 | 寄存器名 | 复位值 | 位定义（D7→D0） | [7 empty] | 功能说明
80H | P0 | FFH | P0.7 | P0.6 | P0.5 | P0.4 | P0.3 | P0.2 | P0.1 | P0.0 | 端口0，开漏输出
81H | SP | 07H | - | - | - | - | - | - | - | - | 堆栈指针（默认07H）
82H | DPL | 00H | DPL[7:0] | [7 empty] | 数据指针低8位
83H | DPH | 00H | DPH[7:0] | [7 empty] | 数据指针高8位
87H | PCON | 00H | SMOD | - | - | POF | GF1 | GF0 | PD | IDL | 电源控制
88H | TCON | 00H | TF1 | TR1 | TF0 | TR0 | IE1 | IT1 | IE0 | IT0 | 定时器控制
89H | TMOD | 00H | GATE | C/T | M1 | M0 | GATE | C/T | M1 | M0 | 定时器模式
8AH | TL0 | 00H | TL0[7:0] | [7 empty] | 定时器0低字节
8BH | TL1 | 00H | TL1[7:0] | [7 empty] | 定时器1低字节
8CH | TH0 | 00H | TH0[7:0] | [7 empty] | 定时器0高字节
8DH | TH1 | 00H | TH1[7:0] | [7 empty] | 定时器1高字节
90H | P1 | FFH | P1.7 | P1.6 | P1.5 | P1.4 | P1.3 | P1.2 | P1.1 | P1.0 | 端口1（准双向）
98H | SCON | 00H | SM0 | SM1 | SM2 | REN | TB8 | RB8 | TI | RI | 串口控制
99H | SBUF | 不定 | SBUF[7:0] | [7 empty] | 串口数据缓冲
A0H | P2 | FFH | P2.7 | P2.6 | P2.5 | P2.4 | P2.3 | P2.2 | P2.1 | P2.0 | 端口2（准双向）
A8H | IE | 00H | EA | - | ET2 | ES | ET1 | EX1 | ET0 | EX0 | 中断使能
B0H | P3 | FFH | P3.7 | P3.6 | P3.5 | P3.4 | P3.3 | P3.2 | P3.1 | P3.0 | 端口3（复用功能）
B8H | IP | 00H | - | - | PT2 | PS | PT1 | PX1 | PT0 | PX0 | 中断优先级
D0H | PSW | 00H | CY | AC | F0 | RS1 | RS0 | OV | - | P | 程序状态字
E0H | ACC | 00H | ACC[7:0] | [7 empty] | 累加器（隐含）
F0H | B | 00H | B[7:0] | [7 empty] | B寄存器
TC90C52新增了多个SFR，地址在80H~FFH之间，必须用直接寻址方式访问：
地址 | 寄存器名 | 复位值 | 主要功能
8EH | AUXR | 00H | 辅助寄存器：
• DISALE（ALE控制）
• DISRTC（看门狗）
8FH | AUXR1 | 00H | 辅助寄存器1：
• DPS（DPTR选择）
A2H | AUXR2 | 00H | 辅助寄存器2
A9H | SADDR | 00H | 从机地址寄存器
B7H | IPH | 00H | 中断优先级高
C8H | WDT_CONTR | 00H | 看门狗控制
D1H | P4 | FFH | 端口4（扩展IO）
D8H | T2CON | 00H | 定时器2控制
D9H | T2MOD | 00H | 定时器2模式
DAH | RCAP2L | 00H | 定时器2重载低
DBH | RCAP2H | 00H | 定时器2重载高
CCH | TL2 | 00H | 定时器2低字节
CDH | TH2 | 00H | 定时器2高字节
E8H | P5 | FFH | 端口5（部分型号）
F8H | P6 | FFH | 端口6（部分型号）
3.1 程序状态字 PSW (D0H)
text
CY AC F0 RS1 RS0 OV - P
D7 D6 D5 D4 D3 D2 D1 D0
CY (D7)：进位/借位标志
AC (D6)：辅助进位（BCD运算）
F0 (D5)：用户标志位0
RS1, RS0 (D4,D3)：工作寄存器组选择
00：组0 (00H~07H)
01：组1 (08H~0FH)
10：组2 (10H~17H)
11：组3 (18H~1FH)
OV (D2)：溢出标志
P (D0)：奇偶标志（A中1的个数为奇则置1）
3.2 中断使能寄存器 IE (A8H)
text
EA - ET2 ES ET1 EX1 ET0 EX0
D7 D6 D5 D4 D3 D2 D1 D0
EA (D7)：总中断开关（1=允许）
ET2 (D5)：定时器2中断
ES (D4)：串口中断
ET1 (D3)：定时器1中断
EX1 (D2)：外部中断1
ET0 (D1)：定时器0中断
EX0 (D0)：外部中断0
3.3 串口控制寄存器 SCON (98H)
text
SM0 SM1 SM2 REN TB8 RB8 TI RI
D7 D6 D5 D4 D3 D2 D1 D0
SM0,SM1 (D7,D6)：串口工作模式
00：模式0（移位寄存器）
01：模式1（8位UART，波特率可变）
10：模式2（9位UART，波特率固定）
11：模式3（9位UART，波特率可变）
REN (D4)：接收允许
TI (D1)：发送中断标志
RI (D0)：接收中断标志
3.4 定时器控制寄存器 TCON (88H)
text
TF1 TR1 TF0 TR0 IE1 IT1 IE0 IT0
D7 D6 D5 D4 D3 D2 D1 D0
TF1 (D7)：定时器1溢出标志
TR1 (D6)：定时器1运行控制
TF0 (D5)：定时器0溢出标志
TR0 (D4)：定时器0运行控制
IT1 (D2)：外部中断1触发方式（0=电平，1=边沿）
IT0 (D0)：外部中断0触发方式
四、STC扩展寄存器详解
4.1 辅助寄存器 AUXR (8EH)
text
- - - - - DISRTC DISALE -
D7 D6 D5 D4 D3 D2 D1 D0
DISALE (D1)：ALE引脚控制
0：ALE输出时钟（传统模式）
1：ALE仅在MOVX时有效
DISRTC (D2)：看门狗时钟控制
4.2 看门狗控制寄存器 WDT_CONTR (C8H)
text
EN_WDT CLR_WDT IDLE_WDT PS2 PS1 PS0 - -
D7 D6 D5 D4 D3 D2 D1 D0
EN_WDT (D7)：看门狗使能
CLR_WDT (D6)：写1清看门狗
PS2~PS0 (D4~D2)：预分频系数（超时时间）
4.3 定时器2寄存器组
STC90C52增加了完整的定时器2，功能比定时器0/1更强：
T2CON (D8H)：控制寄存器
T2MOD (D9H)：模式寄存器
RCAP2L/RCAP2H (DAH/DBH)：重载值
TL2/TH2 (CCH/CDH)：计数寄存器
五、端口寄存器映射
端口 | 地址 | 引脚功能（第二功能）
P0 | 80H | AD0~AD7（数据/地址总线）
P1 | 90H | T2(P1.0), T2EX(P1.1)等
P2 | A0H | A8~A15（地址高8位）
P3 | B0H | 详见下表
P4 | D1H | 扩展IO（部分型号）
P3口第二功能表
引脚 | 第二功能 | 说明
P3.0 | RXD | 串口接收
P3.1 | TXD | 串口发送
P3.2 | INT0 | 外部中断0
P3.3 | INT1 | 外部中断1
P3.4 | T0 | 定时器0输入
P3.5 | T1 | 定时器1输入
P3.6 | WR | 外部RAM写
P3.7 | RD | 外部RAM读
六、位寻址区映射（20H~2FH）
内部RAM的20H~2FH共16字节（128位）支持位寻址：
字节地址 | 位地址范围 | 对应位
20H | 00H~07H | 20H.0 ~ 20H.7
21H | 08H~0FH | 21H.0 ~ 21H.7
22H | 10H~17H | 22H.0 ~ 22H.7
23H | 18H~1FH | 23H.0 ~ 23H.7
24H | 20H~27H | 24H.0 ~ 24H.7
25H | 28H~2FH | 25H.0 ~ 25H.7
26H | 30H~37H | 26H.0 ~ 26H.7
27H | 38H~3FH | 27H.0 ~ 27H.7
28H | 40H~47H | 28H.0 ~ 28H.7
29H | 48H~4FH | 29H.0 ~ 29H.7
2AH | 50H~57H | 2AH.0 ~ 2AH.7
2BH | 58H~5FH | 2BH.0 ~ 2BH.7
2CH | 60H~67H | 2CH.0 ~ 2CH.7
2DH | 68H~6FH | 2DH.0 ~ 2DH.7
2EH | 70H~77H | 2EH.0 ~ 2EH.7
2FH | 78H~7FH | 2FH.0 ~ 2FH.7
示例：SETB 20H.0 等同于 SETB 00H
七、SFR位寻址区（80H~FFH）
SFR中地址能被8整除的寄存器支持位寻址：
SFR地址 | 寄存器 | 位地址范围
80H | P0 | 80H~87H
88H | TCON | 88H~8FH
90H | P1 | 90H~97H
98H | SCON | 98H~9FH
A0H | P2 | A0H~A7H
A8H | IE | A8H~AFH
B0H | P3 | B0H~B7H
B8H | IP | B8H~BFH
D0H | PSW | D0H~D7H
E0H | ACC | E0H~E7H
F0H | B | F0H~F7H
示例：SETB ACC.0 等同于 SETB E0H
八、内存映射总览
text
0000H ┌──────────────┐
│ 程序存储器 │
│ (Flash) │
│ │
│ │
│ │
│ │
├──────────────┤
│ SFR区 │ ← 80H~FFH（直接寻址）
├──────────────┤
│ 高128字节 │ ← 80H~FFH（间接寻址）
├──────────────┤
│ 位寻址区 │ ← 20H~2FH（128位）
├──────────────┤
│ 通用RAM │ ← 30H~7FH
├──────────────┤
│ 寄存器组3 │ ← 18H~1FH (R0~R7)
│ 寄存器组2 │ ← 10H~17H (R0~R7)
│ 寄存器组1 │ ← 08H~0FH (R0~R7)
│ 寄存器组0 │ ← 00H~07H (R0~R7)
0000H └──────────────┘
九、编程注意事项
SFR访问：必须使用直接寻址方式
assembly
MOV 80H, #0FFH ; 正确：设置P0口
MOV R0, #80H
MOV @R0, #0FFH ; 错误：访问的是内部RAM
寄存器组切换：
assembly
SETB PSW.3 ; RS0=1
SETB PSW.4 ; RS1=1，选择组3
扩展SFR：不同STC型号可能不同，请查阅对应数据手册
复位值：
大部分SFR复位值为00H
端口寄存器复位值为FFH（高电平）
SP复位值为07H
此参考表适用于STC90C52系列，其他STC型号（如STC89C52、STC12C5A60S2等）寄存器可能有所不同。建议开发时使用STC-ISP软件的头文件生成器获取准确信息。

## 汇编状态表
direct 表示直接寻址（00H-FFH），#data 表示立即数（00H-FFH），#data16 表示16位立即数（0000H-FFFFH） rel 表示相对地址（-128~127），addr11 表示11位地址（0000H-07FFH），addr16 表示16位地址（0000H-FFFFH）
|  |  |  | 2 | 3 | 4 | 5 | 6 | 7 | 8 | 9 | 10 | 11 | 12 | 13 | 14 | 15 | 16 | 17 | 18 | 19 | 20 | 21 | 22 | 23 | 24 | 25
参数个数 |  | 命令 |  | A | R0 | R1 | R2 | R3 | R4 | R5 | R6 | R7 | #data | direct | @R0 | @R1 | DPTR | #data16 | @A+PC | @A+DPTR | @DPTR | addr16 | rel | bit | C | AB | /bit
0 | 0 | NOP | 0 | -1 | [8 empty] | -1 | -1 | -1 | -1 | -1 | -1 | -1 | -1 | -1 | -1 | -1 | -1 | -1 | -1 | -1 | 0 | bar: 3 R0 to 10 R7
0 | 1 | RET | 1 | -1 | [8 empty] | -1 | -1 | -1 | -1 | -1 | -1 | -1 | -1 | -1 | -1 | -1 | -1 | -1 | -1 | -1 | 22 | bar: 3 R0 to 10 R7
0 | 2 | RETI | 2 | -1 | [8 empty] | -1 | -1 | -1 | -1 | -1 | -1 | -1 | -1 | -1 | -1 | -1 | -1 | -1 | -1 | -1 | 32 | bar: 3 R0 to 10 R7
2 | 3 | ADD | 3 | 35 | [8 empty] | -1 | -1 | -1 | -1 | -1 | -1 | -1 | -1 | -1 | -1 | -1 | -1 | -1 | -1 | -1 | bar: 3 R0 to 10 R7
2 | 4 | ADDC | 4 | 36 | [8 empty] | -1 | -1 | -1 | -1 | -1 | -1 | -1 | -1 | -1 | -1 | -1 | -1 | -1 | -1 | -1 | bar: 3 R0 to 10 R7
2 | 5 | ANL | 5 | 37 | [8 empty] | -1 | 39 | -1 | -1 | -1 | -1 | -1 | -1 | -1 | -1 | -1 | -1 | 38 | -1 | -1 | bar: 3 R0 to 10 R7
2 | 6 | DJNZ | 6 | -1 | 3A | 3B | 3C | 3D | 3E | 3F | 40 | 41 | -1 | -1 | -1 | -1 | -1 | -1 | -1 | -1 | -1 | -1 | -1 | -1 | -1 | -1 | -1
2 | 7 | JB | 7 | -1 | [8 empty] | -1 | -1 | -1 | -1 | -1 | -1 | -1 | -1 | -1 | -1 | -1 | 42 | -1 | -1 | -1 | bar: 3 R0 to 10 R7
2 | 8 | JBC | 8 | -1 | [8 empty] | -1 | -1 | -1 | -1 | -1 | -1 | -1 | -1 | -1 | -1 | -1 | 43 | -1 | -1 | -1 | bar: 3 R0 to 10 R7
2 | 9 | JNB | 9 | -1 | [8 empty] | -1 | -1 | -1 | -1 | -1 | -1 | -1 | -1 | -1 | -1 | -1 | 44 | -1 | -1 | -1 | bar: 3 R0 to 10 R7
2 | 10 | MOV | A | 47 | 4C | 4D | 4E | 4F | 50 | 51 | 52 | 53 | -1 | 4A | 45 | 46 | 4B | -1 | -1 | -1 | -1 | -1 | -1 | 48 | 49 | -1 | -1
2 | 11 | MOVC | B | 54 | [8 empty] | -1 | -1 | -1 | -1 | -1 | -1 | -1 | -1 | -1 | -1 | -1 | -1 | -1 | -1 | -1 | bar: 3 R0 to 10 R7
2 | 12 | MOVX | C | 58 | [8 empty] | -1 | -1 | 56 | 57 | -1 | -1 | -1 | -1 | 55 | -1 | -1 | -1 | -1 | -1 | -1 | bar: 3 R0 to 10 R7
2 | 13 | ORL | D | 59 | [8 empty] | -1 | 5B | -1 | -1 | -1 | -1 | -1 | -1 | -1 | -1 | -1 | -1 | 5A | -1 | -1 | bar: 3 R0 to 10 R7
2 | 14 | SUBB | E | 5C | [8 empty] | -1 | -1 | -1 | -1 | -1 | -1 | -1 | -1 | -1 | -1 | -1 | -1 | -1 | -1 | -1 | bar: 3 R0 to 10 R7
2 | 15 | XCH | F | 5D | [8 empty] | -1 | -1 | -1 | -1 | -1 | -1 | -1 | -1 | -1 | -1 | -1 | -1 | -1 | -1 | -1 | bar: 3 R0 to 10 R7
2 | 16 | XCHD | 10 | 5E | [8 empty] | -1 | -1 | -1 | -1 | -1 | -1 | -1 | -1 | -1 | -1 | -1 | -1 | -1 | -1 | -1 | bar: 3 R0 to 10 R7
2 | 17 | XRL | 11 | 5F | [8 empty] | -1 | 60 | -1 | -1 | -1 | -1 | -1 | -1 | -1 | -1 | -1 | -1 | -1 | -1 | -1 | bar: 3 R0 to 10 R7
3 | 18 | CJNE | 12 | 15 | 16 | 17 | 18 | 19 | 1A | 1B | 1C | 1D | -1 | -1 | 13 | 14 | -1 | -1 | -1 | -1 | -1 | -1 | -1 | -1 | -1 | -1 | -1
3 | 19 | CJNE,@R0 | 13 | -1 | [8 empty] | 61 | -1 | -1 | -1 | -1 | -1 | -1 | -1 | -1 | -1 | -1 | -1 | -1 | -1 | -1 | bar: 3 R0 to 10 R7
3 | 20 | CJNE,@R1 | 14 | -1 | [8 empty] | 62 | -1 | -1 | -1 | -1 | -1 | -1 | -1 | -1 | -1 | -1 | -1 | -1 | -1 | -1 | bar: 3 R0 to 10 R7
3 | 21 | CJNE,A | 15 | -1 | [8 empty] | 63 | 64 | -1 | -1 | -1 | -1 | -1 | -1 | -1 | -1 | -1 | -1 | -1 | -1 | -1 | bar: 3 R0 to 10 R7
3 | 22 | CJNE,R0 | 16 | -1 | [8 empty] | 65 | -1 | -1 | -1 | -1 | -1 | -1 | -1 | -1 | -1 | -1 | -1 | -1 | -1 | -1 | bar: 3 R0 to 10 R7
3 | 23 | CJNE,R1 | 17 | -1 | [8 empty] | 66 | -1 | -1 | -1 | -1 | -1 | -1 | -1 | -1 | -1 | -1 | -1 | -1 | -1 | -1 | bar: 3 R0 to 10 R7
3 | 24 | CJNE,R2 | 18 | -1 | [8 empty] | 67 | -1 | -1 | -1 | -1 | -1 | -1 | -1 | -1 | -1 | -1 | -1 | -1 | -1 | -1 | bar: 3 R0 to 10 R7
3 | 25 | CJNE,R3 | 19 | -1 | [8 empty] | 68 | -1 | -1 | -1 | -1 | -1 | -1 | -1 | -1 | -1 | -1 | -1 | -1 | -1 | -1 | bar: 3 R0 to 10 R7
3 | 26 | CJNE,R4 | 1A | -1 | [8 empty] | 69 | -1 | -1 | -1 | -1 | -1 | -1 | -1 | -1 | -1 | -1 | -1 | -1 | -1 | -1 | bar: 3 R0 to 10 R7
3 | 27 | CJNE,R5 | 1B | -1 | [8 empty] | 6A | -1 | -1 | -1 | -1 | -1 | -1 | -1 | -1 | -1 | -1 | -1 | -1 | -1 | -1 | bar: 3 R0 to 10 R7
3 | 28 | CJNE,R6 | 1C | -1 | [8 empty] | 6B | -1 | -1 | -1 | -1 | -1 | -1 | -1 | -1 | -1 | -1 | -1 | -1 | -1 | -1 | bar: 3 R0 to 10 R7
3 | 29 | CJNE,R7 | 1D | -1 | [8 empty] | 6C | -1 | -1 | -1 | -1 | -1 | -1 | -1 | -1 | -1 | -1 | -1 | -1 | -1 | -1 | bar: 3 R0 to 10 R7
1 | 30 | CLR | 1E | E4 | [8 empty] | -1 | -1 | -1 | -1 | -1 | -1 | -1 | -1 | -1 | -1 | -1 | C2 | C3 | -1 | -1 | bar: 3 R0 to 10 R7
1 | 31 | CPL | 1F | F4 | [8 empty] | -1 | -1 | -1 | -1 | -1 | -1 | -1 | -1 | -1 | -1 | -1 | B2 | -1 | -1 | -1 | bar: 3 R0 to 10 R7
1 | 32 | DA | 20 | D4 | [8 empty] | -1 | -1 | -1 | -1 | -1 | -1 | -1 | -1 | -1 | -1 | -1 | -1 | -1 | -1 | -1 | bar: 3 R0 to 10 R7
1 | 33 | DEC | 21 | 14 | 18 | 19 | 1A | 1B | 1C | 1D | 1E | 1F | -1 | 15 | 16 | 17 | -1 | -1 | -1 | -1 | -1 | -1 | -1 | -1 | -1 | -1 | -1
1 | 34 | DIV | 22 | -1 | [8 empty] | -1 | -1 | -1 | -1 | -1 | -1 | -1 | -1 | -1 | -1 | -1 | -1 | -1 | 84 | -1 | bar: 3 R0 to 10 R7
1 | 35 | INC | 23 | 4 | 8 | 9 | A | B | C | D | E | F | -1 | 5 | 6 | 7 | A3 | -1 | -1 | -1 | -1 | -1 | -1 | -1 | -1 | -1 | -1
1 | 36 | JC | 24 | -1 | [8 empty] | -1 | -1 | -1 | -1 | -1 | -1 | -1 | -1 | -1 | -1 | 40 | -1 | -1 | -1 | -1 | bar: 3 R0 to 10 R7
1 | 37 | JMP | 25 | -1 | [8 empty] | -1 | -1 | -1 | -1 | -1 | -1 | -1 | 73 | -1 | -1 | -1 | -1 | -1 | -1 | -1 | bar: 3 R0 to 10 R7
1 | 38 | JNC | 26 | -1 | [8 empty] | -1 | -1 | -1 | -1 | -1 | -1 | -1 | -1 | -1 | -1 | 50 | -1 | -1 | -1 | -1 | bar: 3 R0 to 10 R7
1 | 39 | JNZ | 27 | -1 | [8 empty] | -1 | -1 | -1 | -1 | -1 | -1 | -1 | -1 | -1 | -1 | 70 | -1 | -1 | -1 | -1 | bar: 3 R0 to 10 R7
1 | 40 | JZ | 28 | -1 | [8 empty] | -1 | -1 | -1 | -1 | -1 | -1 | -1 | -1 | -1 | -1 | 60 | -1 | -1 | -1 | -1 | bar: 3 R0 to 10 R7
1 | 41 | LCALL | 29 | -1 | [8 empty] | -1 | -1 | -1 | -1 | -1 | -1 | -1 | -1 | -1 | 12 | -1 | -1 | -1 | -1 | -1 | bar: 3 R0 to 10 R7
1 | 42 | LJMP | 2A | -1 | [8 empty] | -1 | -1 | -1 | -1 | -1 | -1 | -1 | -1 | -1 | 2 | -1 | -1 | -1 | -1 | -1 | bar: 3 R0 to 10 R7
1 | 43 | MUL | 2B | -1 | [8 empty] | -1 | -1 | -1 | -1 | -1 | -1 | -1 | -1 | -1 | -1 | -1 | -1 | -1 | A4 | -1 | bar: 3 R0 to 10 R7
1 | 44 | POP | 2C | -1 | [8 empty] | -1 | D0 | -1 | -1 | -1 | -1 | -1 | -1 | -1 | -1 | -1 | -1 | -1 | -1 | -1 | bar: 3 R0 to 10 R7
1 | 45 | PUSH | 2D | -1 | [8 empty] | -1 | C0 | -1 | -1 | -1 | -1 | -1 | -1 | -1 | -1 | -1 | -1 | -1 | -1 | -1 | bar: 3 R0 to 10 R7
1 | 46 | RL | 2E | 23 | [8 empty] | -1 | -1 | -1 | -1 | -1 | -1 | -1 | -1 | -1 | -1 | -1 | -1 | -1 | -1 | -1 | bar: 3 R0 to 10 R7
1 | 47 | RLC | 2F | 33 | [8 empty] | -1 | -1 | -1 | -1 | -1 | -1 | -1 | -1 | -1 | -1 | -1 | -1 | -1 | -1 | -1 | bar: 3 R0 to 10 R7
1 | 48 | RR | 30 | 3 | [8 empty] | -1 | -1 | -1 | -1 | -1 | -1 | -1 | -1 | -1 | -1 | -1 | -1 | -1 | -1 | -1 | bar: 3 R0 to 10 R7
1 | 49 | RRC | 31 | 13 | [8 empty] | -1 | -1 | -1 | -1 | -1 | -1 | -1 | -1 | -1 | -1 | -1 | -1 | -1 | -1 | -1 | bar: 3 R0 to 10 R7
1 | 50 | SETB | 32 | -1 | [8 empty] | -1 | -1 | -1 | -1 | -1 | -1 | -1 | -1 | -1 | -1 | -1 | D2 | D3 | -1 | -1 | bar: 3 R0 to 10 R7
1 | 51 | SJMP | 33 | -1 | [8 empty] | -1 | -1 | -1 | -1 | -1 | -1 | -1 | -1 | -1 | -1 | 80 | -1 | -1 | -1 | -1 | bar: 3 R0 to 10 R7
1 | 52 | SWAP | 34 | C4 | [8 empty] | -1 | -1 | -1 | -1 | -1 | -1 | -1 | -1 | -1 | -1 | -1 | -1 | -1 | -1 | -1 | bar: 3 R0 to 10 R7
2 | 53 | ADD,A | 35 | -1 | 28 | 29 | 2A | 2B | 2C | 2D | 2E | 2F | 24 | 25 | 26 | 27 | -1 | -1 | -1 | -1 | -1 | -1 | -1 | -1 | -1 | -1 | -1
2 | 54 | ADDC,A | 36 | -1 | 38 | 39 | 3A | 3B | 3C | 3D | 3E | 3F | 34 | 35 | 36 | 37 | -1 | -1 | -1 | -1 | -1 | -1 | -1 | -1 | -1 | -1 | -1
2 | 55 | ANL,A | 37 | -1 | 58 | 59 | 5A | 5B | 5C | 5D | 5E | 5F | 54 | 55 | 56 | 57 | -1 | -1 | -1 | -1 | -1 | -1 | -1 | -1 | -1 | -1 | -1
2 | 56 | ANL,C | 38 | -1 | [8 empty] | -1 | -1 | -1 | -1 | -1 | -1 | -1 | -1 | -1 | -1 | -1 | 82 | -1 | -1 | B0 | bar: 3 R0 to 10 R7
2 | 57 | ANL,direct | 39 | -1 | [8 empty] | 52 | -1 | -1 | -1 | -1 | -1 | -1 | -1 | -1 | -1 | -1 | -1 | -1 | -1 | -1 | bar: 3 R0 to 10 R7
2 | 58 | DJNZ,R0 | 3A | -1 | [8 empty] | -1 | -1 | -1 | -1 | -1 | -1 | -1 | -1 | -1 | -1 | D8 | -1 | -1 | -1 | -1 | bar: 3 R0 to 10 R7
2 | 59 | DJNZ,R1 | 3B | -1 | [8 empty] | -1 | -1 | -1 | -1 | -1 | -1 | -1 | -1 | -1 | -1 | D9 | -1 | -1 | -1 | -1 | bar: 3 R0 to 10 R7
2 | 60 | DJNZ,R2 | 3C | -1 | [8 empty] | -1 | -1 | -1 | -1 | -1 | -1 | -1 | -1 | -1 | -1 | DA | -1 | -1 | -1 | -1 | bar: 3 R0 to 10 R7
2 | 61 | DJNZ,R3 | 3D | -1 | [8 empty] | -1 | -1 | -1 | -1 | -1 | -1 | -1 | -1 | -1 | -1 | DB | -1 | -1 | -1 | -1 | bar: 3 R0 to 10 R7
2 | 62 | DJNZ,R4 | 3E | -1 | [8 empty] | -1 | -1 | -1 | -1 | -1 | -1 | -1 | -1 | -1 | -1 | DC | -1 | -1 | -1 | -1 | bar: 3 R0 to 10 R7
2 | 63 | DJNZ,R5 | 3F | -1 | [8 empty] | -1 | -1 | -1 | -1 | -1 | -1 | -1 | -1 | -1 | -1 | DD | -1 | -1 | -1 | -1 | bar: 3 R0 to 10 R7
2 | 64 | DJNZ,R6 | 40 | -1 | [8 empty] | -1 | -1 | -1 | -1 | -1 | -1 | -1 | -1 | -1 | -1 | DE | -1 | -1 | -1 | -1 | bar: 3 R0 to 10 R7
2 | 65 | DJNZ,R7 | 41 | -1 | [8 empty] | -1 | -1 | -1 | -1 | -1 | -1 | -1 | -1 | -1 | -1 | DF | -1 | -1 | -1 | -1 | bar: 3 R0 to 10 R7
2 | 66 | JB,bit | 42 | -1 | [8 empty] | -1 | -1 | -1 | -1 | -1 | -1 | -1 | -1 | -1 | -1 | 20 | -1 | -1 | -1 | -1 | bar: 3 R0 to 10 R7
2 | 67 | JBC,bit | 43 | -1 | [8 empty] | -1 | -1 | -1 | -1 | -1 | -1 | -1 | -1 | -1 | -1 | 10 | -1 | -1 | -1 | -1 | bar: 3 R0 to 10 R7
2 | 68 | JNB,bit | 44 | -1 | [8 empty] | -1 | -1 | -1 | -1 | -1 | -1 | -1 | -1 | -1 | -1 | 30 | -1 | -1 | -1 | -1 | bar: 3 R0 to 10 R7
2 | 69 | MOV,@R0 | 45 | F6 | [8 empty] | 76 | A6 | -1 | -1 | -1 | -1 | -1 | -1 | -1 | -1 | -1 | -1 | -1 | -1 | -1 | bar: 3 R0 to 10 R7
2 | 70 | MOV,@R1 | 46 | F7 | [8 empty] | 77 | A7 | -1 | -1 | -1 | -1 | -1 | -1 | -1 | -1 | -1 | -1 | -1 | -1 | -1 | bar: 3 R0 to 10 R7
2 | 71 | MOV,A | 47 | -1 | E8 | E9 | EA | EB | EC | ED | EE | EF | 74 | E5 | E6 | E7 | -1 | -1 | -1 | -1 | -1 | -1 | -1 | -1 | -1 | -1 | -1
2 | 72 | MOV,bit | 48 | -1 | [8 empty] | -1 | -1 | -1 | -1 | -1 | -1 | -1 | -1 | -1 | -1 | -1 | -1 | 92 | -1 | -1 | bar: 3 R0 to 10 R7
2 | 73 | MOV,C | 49 | -1 | [8 empty] | -1 | -1 | -1 | -1 | -1 | -1 | -1 | -1 | -1 | -1 | -1 | A2 | -1 | -1 | -1 | bar: 3 R0 to 10 R7
2 | 74 | MOV,direct | 4A | F5 | 88 | 89 | 8A | 8B | 8C | 8D | 8E | 8F | 75 | 85 | 86 | 87 | -1 | -1 | -1 | -1 | -1 | -1 | -1 | -1 | -1 | -1 | -1
2 | 75 | MOV,DPTR | 4B | -1 | [8 empty] | -1 | -1 | -1 | -1 | -1 | 90 | -1 | -1 | -1 | -1 | -1 | -1 | -1 | -1 | -1 | bar: 3 R0 to 10 R7
2 | 76 | MOV,R0 | 4C | F8 | [8 empty] | 78 | A8 | -1 | -1 | -1 | -1 | -1 | -1 | -1 | -1 | -1 | -1 | -1 | -1 | -1 | bar: 3 R0 to 10 R7
2 | 77 | MOV,R1 | 4D | F9 | [8 empty] | 79 | A9 | -1 | -1 | -1 | -1 | -1 | -1 | -1 | -1 | -1 | -1 | -1 | -1 | -1 | bar: 3 R0 to 10 R7
2 | 78 | MOV,R2 | 4E | FA | [8 empty] | 7A | AA | -1 | -1 | -1 | -1 | -1 | -1 | -1 | -1 | -1 | -1 | -1 | -1 | -1 | bar: 3 R0 to 10 R7
2 | 79 | MOV,R3 | 4F | FB | [8 empty] | 7B | AB | -1 | -1 | -1 | -1 | -1 | -1 | -1 | -1 | -1 | -1 | -1 | -1 | -1 | bar: 3 R0 to 10 R7
2 | 80 | MOV,R4 | 50 | FC | [8 empty] | 7C | AC | -1 | -1 | -1 | -1 | -1 | -1 | -1 | -1 | -1 | -1 | -1 | -1 | -1 | bar: 3 R0 to 10 R7
2 | 81 | MOV,R5 | 51 | FD | [8 empty] | 7D | AD | -1 | -1 | -1 | -1 | -1 | -1 | -1 | -1 | -1 | -1 | -1 | -1 | -1 | bar: 3 R0 to 10 R7
2 | 82 | MOV,R6 | 52 | FE | [8 empty] | 7E | AE | -1 | -1 | -1 | -1 | -1 | -1 | -1 | -1 | -1 | -1 | -1 | -1 | -1 | bar: 3 R0 to 10 R7
2 | 83 | MOV,R7 | 53 | FF | [8 empty] | 7F | AF | -1 | -1 | -1 | -1 | -1 | -1 | -1 | -1 | -1 | -1 | -1 | -1 | -1 | bar: 3 R0 to 10 R7
2 | 84 | MOVC,A | 54 | -1 | [8 empty] | -1 | -1 | -1 | -1 | -1 | -1 | 83 | 93 | -1 | -1 | -1 | -1 | -1 | -1 | -1 | bar: 3 R0 to 10 R7
2 | 85 | MOVX,@DPTR | 55 | F0 | [8 empty] | -1 | -1 | -1 | -1 | -1 | -1 | -1 | -1 | -1 | -1 | -1 | -1 | -1 | -1 | -1 | bar: 3 R0 to 10 R7
2 | 86 | MOVX,@R0 | 56 | F2 | [8 empty] | -1 | -1 | -1 | -1 | -1 | -1 | -1 | -1 | -1 | -1 | -1 | -1 | -1 | -1 | -1 | bar: 3 R0 to 10 R7
2 | 87 | MOVX,@R1 | 57 | F3 | [8 empty] | -1 | -1 | -1 | -1 | -1 | -1 | -1 | -1 | -1 | -1 | -1 | -1 | -1 | -1 | -1 | bar: 3 R0 to 10 R7
2 | 88 | MOVX,A | 58 | -1 | [8 empty] | -1 | -1 | E2 | E3 | -1 | -1 | -1 | -1 | E0 | -1 | -1 | -1 | -1 | -1 | -1 | bar: 3 R0 to 10 R7
2 | 89 | ORL,A | 59 | -1 | 48 | 49 | 4A | 4B | 4C | 4D | 4E | 4F | 44 | 45 | 46 | 47 | -1 | -1 | -1 | -1 | -1 | -1 | -1 | -1 | -1 | -1 | -1
2 | 90 | ORL,C | 5A | -1 | [8 empty] | -1 | -1 | -1 | -1 | -1 | -1 | -1 | -1 | -1 | -1 | -1 | 72 | -1 | -1 | A0 | bar: 3 R0 to 10 R7
2 | 91 | ORL,direct | 5B | -1 | [8 empty] | 42 | -1 | -1 | -1 | -1 | -1 | -1 | -1 | -1 | -1 | -1 | -1 | -1 | -1 | -1 | bar: 3 R0 to 10 R7
2 | 92 | SUBB,A | 5C | -1 | 98 | 99 | 9A | 9B | 9C | 9D | 9E | 9F | 94 | 95 | 96 | 97 | -1 | -1 | -1 | -1 | -1 | -1 | -1 | -1 | -1 | -1 | -1
2 | 93 | XCH,A | 5D | -1 | C8 | C9 | CA | CB | CC | CD | CE | CF | -1 | C5 | C6 | C7 | -1 | -1 | -1 | -1 | -1 | -1 | -1 | -1 | -1 | -1 | -1
2 | 94 | XCHD,A | 5E | -1 | [8 empty] | -1 | -1 | D6 | D7 | -1 | -1 | -1 | -1 | -1 | -1 | -1 | -1 | -1 | -1 | -1 | bar: 3 R0 to 10 R7
2 | 95 | XRL,A | 5F | -1 | 68 | 69 | 6A | 6B | 6C | 6D | 6E | 6F | 64 | 65 | 66 | 67 | -1 | -1 | -1 | -1 | -1 | -1 | -1 | -1 | -1 | -1 | -1
2 | 96 | XRL,direct | 60 | -1 | [8 empty] | 62 | -1 | -1 | -1 | -1 | -1 | -1 | -1 | -1 | -1 | -1 | -1 | -1 | -1 | -1 | bar: 3 R0 to 10 R7
3 | 97 | CJNE,@R0,#data | 61 | -1 | [8 empty] | -1 | -1 | -1 | -1 | -1 | -1 | -1 | -1 | -1 | -1 | B6 | -1 | -1 | -1 | -1 | bar: 3 R0 to 10 R7
3 | 98 | CJNE,@R1,#data | 62 | -1 | [8 empty] | -1 | -1 | -1 | -1 | -1 | -1 | -1 | -1 | -1 | -1 | B7 | -1 | -1 | -1 | -1 | bar: 3 R0 to 10 R7
3 | 99 | CJNE,A,#data | 63 | -1 | [8 empty] | -1 | -1 | -1 | -1 | -1 | -1 | -1 | -1 | -1 | -1 | B4 | -1 | -1 | -1 | -1 | bar: 3 R0 to 10 R7
3 | 100 | CJNE,A,direct | 64 | -1 | [8 empty] | -1 | -1 | -1 | -1 | -1 | -1 | -1 | -1 | -1 | -1 | B5 | -1 | -1 | -1 | -1 | bar: 3 R0 to 10 R7
3 | 101 | CJNE,R0,#data | 65 | -1 | [8 empty] | -1 | -1 | -1 | -1 | -1 | -1 | -1 | -1 | -1 | -1 | B8 | -1 | -1 | -1 | -1 | bar: 3 R0 to 10 R7
3 | 102 | CJNE,R1,#data | 66 | -1 | [8 empty] | -1 | -1 | -1 | -1 | -1 | -1 | -1 | -1 | -1 | -1 | B9 | -1 | -1 | -1 | -1 | bar: 3 R0 to 10 R7
3 | 103 | CJNE,R2,#data | 67 | -1 | [8 empty] | -1 | -1 | -1 | -1 | -1 | -1 | -1 | -1 | -1 | -1 | BA | -1 | -1 | -1 | -1 | bar: 3 R0 to 10 R7
3 | 104 | CJNE,R3,#data | 68 | -1 | [8 empty] | -1 | -1 | -1 | -1 | -1 | -1 | -1 | -1 | -1 | -1 | BB | -1 | -1 | -1 | -1 | bar: 3 R0 to 10 R7
3 | 105 | CJNE,R4,#data | 69 | -1 | [8 empty] | -1 | -1 | -1 | -1 | -1 | -1 | -1 | -1 | -1 | -1 | BC | -1 | -1 | -1 | -1 | bar: 3 R0 to 10 R7
3 | 106 | CJNE,R5,#data | 6A | -1 | [8 empty] | -1 | -1 | -1 | -1 | -1 | -1 | -1 | -1 | -1 | -1 | BD | -1 | -1 | -1 | -1 | bar: 3 R0 to 10 R7
3 | 107 | CJNE,R6,#data | 6B | -1 | [8 empty] | -1 | -1 | -1 | -1 | -1 | -1 | -1 | -1 | -1 | -1 | BE | -1 | -1 | -1 | -1 | bar: 3 R0 to 10 R7
3 | 108 | CJNE,R7,#data | 6C | -1 | [8 empty] | -1 | -1 | -1 | -1 | -1 | -1 | -1 | -1 | -1 | -1 | BF | -1 | -1 | -1 | -1 | bar: 3 R0 to 10 R7

## 汇编指令字节数表
direct 表示直接寻址（00H-FFH），#data 表示立即数（00H-FFH），#data16 表示16位立即数（0000H-FFFFH） rel 表示相对地址（-128~127），addr11 表示11位地址（0000H-07FFH），addr16 表示16位地址（0000H-FFFFH）
|  |  |  | 2 | 3 | 4 | 5 | 6 | 7 | 8 | 9 | 10 | 11 | 12 | 13 | 14 | 15 | 16 | 17 | 18 | 19 | 20 | 21 | 22 | 23 | 24 | 25
参数个数 |  | 命令 |  | A | R0 | R1 | R2 | R3 | R4 | R5 | R6 | R7 | #data | direct | @R0 | @R1 | DPTR | #data16 | @A+PC | @A+DPTR | @DPTR | addr16 | rel | bit | C | AB | /bit
0 | 0 | NOP | 0 | -1 | [8 empty] | -1 | -1 | -1 | -1 | -1 | -1 | -1 | -1 | -1 | -1 | -1 | -1 | -1 | -1 | -1 | 0 | bar: 3 R0 to 10 R7
0 | 1 | RET | 1 | -1 | [8 empty] | -1 | -1 | -1 | -1 | -1 | -1 | -1 | -1 | -1 | -1 | -1 | -1 | -1 | -1 | -1 | 22 | bar: 3 R0 to 10 R7
0 | 2 | RETI | 2 | -1 | [8 empty] | -1 | -1 | -1 | -1 | -1 | -1 | -1 | -1 | -1 | -1 | -1 | -1 | -1 | -1 | -1 | 32 | bar: 3 R0 to 10 R7
2 | 3 | ADD | 3 | 35 | [8 empty] | -1 | -1 | -1 | -1 | -1 | -1 | -1 | -1 | -1 | -1 | -1 | -1 | -1 | -1 | -1 | bar: 3 R0 to 10 R7
2 | 4 | ADDC | 4 | 36 | [8 empty] | -1 | -1 | -1 | -1 | -1 | -1 | -1 | -1 | -1 | -1 | -1 | -1 | -1 | -1 | -1 | bar: 3 R0 to 10 R7
2 | 5 | ANL | 5 | 37 | [8 empty] | -1 | 39 | -1 | -1 | -1 | -1 | -1 | -1 | -1 | -1 | -1 | -1 | 38 | -1 | -1 | bar: 3 R0 to 10 R7
2 | 6 | DJNZ | 6 | -1 | 3A | 3B | 3C | 3D | 3E | 3F | 40 | 41 | -1 | -1 | -1 | -1 | -1 | -1 | -1 | -1 | -1 | -1 | -1 | -1 | -1 | -1 | -1
2 | 7 | JB | 7 | -1 | [8 empty] | -1 | -1 | -1 | -1 | -1 | -1 | -1 | -1 | -1 | -1 | -1 | 42 | -1 | -1 | -1 | bar: 3 R0 to 10 R7
2 | 8 | JBC | 8 | -1 | [8 empty] | -1 | -1 | -1 | -1 | -1 | -1 | -1 | -1 | -1 | -1 | -1 | 43 | -1 | -1 | -1 | bar: 3 R0 to 10 R7
2 | 9 | JNB | 9 | -1 | [8 empty] | -1 | -1 | -1 | -1 | -1 | -1 | -1 | -1 | -1 | -1 | -1 | 44 | -1 | -1 | -1 | bar: 3 R0 to 10 R7
2 | 10 | MOV | A | 47 | 4C | 4D | 4E | 4F | 50 | 51 | 52 | 53 | -1 | 4A | 45 | 46 | 4B | -1 | -1 | -1 | -1 | -1 | -1 | 48 | 49 | -1 | -1
2 | 11 | MOVC | B | 54 | [8 empty] | -1 | -1 | -1 | -1 | -1 | -1 | -1 | -1 | -1 | -1 | -1 | -1 | -1 | -1 | -1 | bar: 3 R0 to 10 R7
2 | 12 | MOVX | C | 58 | [8 empty] | -1 | -1 | 56 | 57 | -1 | -1 | -1 | -1 | 55 | -1 | -1 | -1 | -1 | -1 | -1 | bar: 3 R0 to 10 R7
2 | 13 | ORL | D | 59 | [8 empty] | -1 | 5B | -1 | -1 | -1 | -1 | -1 | -1 | -1 | -1 | -1 | -1 | 5A | -1 | -1 | bar: 3 R0 to 10 R7
2 | 14 | SUBB | E | 5C | [8 empty] | -1 | -1 | -1 | -1 | -1 | -1 | -1 | -1 | -1 | -1 | -1 | -1 | -1 | -1 | -1 | bar: 3 R0 to 10 R7
2 | 15 | XCH | F | 5D | [8 empty] | -1 | -1 | -1 | -1 | -1 | -1 | -1 | -1 | -1 | -1 | -1 | -1 | -1 | -1 | -1 | bar: 3 R0 to 10 R7
2 | 16 | XCHD | 10 | 5E | [8 empty] | -1 | -1 | -1 | -1 | -1 | -1 | -1 | -1 | -1 | -1 | -1 | -1 | -1 | -1 | -1 | bar: 3 R0 to 10 R7
2 | 17 | XRL | 11 | 5F | [8 empty] | -1 | 60 | -1 | -1 | -1 | -1 | -1 | -1 | -1 | -1 | -1 | -1 | -1 | -1 | -1 | bar: 3 R0 to 10 R7
3 | 18 | CJNE | 12 | 15 | 16 | 17 | 18 | 19 | 1A | 1B | 1C | 1D | -1 | -1 | 13 | 14 | -1 | -1 | -1 | -1 | -1 | -1 | -1 | -1 | -1 | -1 | -1
3 | 19 | CJNE,@R0 | 13 | -1 | [8 empty] | 61 | -1 | -1 | -1 | -1 | -1 | -1 | -1 | -1 | -1 | -1 | -1 | -1 | -1 | -1 | bar: 3 R0 to 10 R7
3 | 20 | CJNE,@R1 | 14 | -1 | [8 empty] | 62 | -1 | -1 | -1 | -1 | -1 | -1 | -1 | -1 | -1 | -1 | -1 | -1 | -1 | -1 | bar: 3 R0 to 10 R7
3 | 21 | CJNE,A | 15 | -1 | [8 empty] | 63 | 64 | -1 | -1 | -1 | -1 | -1 | -1 | -1 | -1 | -1 | -1 | -1 | -1 | -1 | bar: 3 R0 to 10 R7
3 | 22 | CJNE,R0 | 16 | -1 | [8 empty] | 65 | -1 | -1 | -1 | -1 | -1 | -1 | -1 | -1 | -1 | -1 | -1 | -1 | -1 | -1 | bar: 3 R0 to 10 R7
3 | 23 | CJNE,R1 | 17 | -1 | [8 empty] | 66 | -1 | -1 | -1 | -1 | -1 | -1 | -1 | -1 | -1 | -1 | -1 | -1 | -1 | -1 | bar: 3 R0 to 10 R7
3 | 24 | CJNE,R2 | 18 | -1 | [8 empty] | 67 | -1 | -1 | -1 | -1 | -1 | -1 | -1 | -1 | -1 | -1 | -1 | -1 | -1 | -1 | bar: 3 R0 to 10 R7
3 | 25 | CJNE,R3 | 19 | -1 | [8 empty] | 68 | -1 | -1 | -1 | -1 | -1 | -1 | -1 | -1 | -1 | -1 | -1 | -1 | -1 | -1 | bar: 3 R0 to 10 R7
3 | 26 | CJNE,R4 | 1A | -1 | [8 empty] | 69 | -1 | -1 | -1 | -1 | -1 | -1 | -1 | -1 | -1 | -1 | -1 | -1 | -1 | -1 | bar: 3 R0 to 10 R7
3 | 27 | CJNE,R5 | 1B | -1 | [8 empty] | 6A | -1 | -1 | -1 | -1 | -1 | -1 | -1 | -1 | -1 | -1 | -1 | -1 | -1 | -1 | bar: 3 R0 to 10 R7
3 | 28 | CJNE,R6 | 1C | -1 | [8 empty] | 6B | -1 | -1 | -1 | -1 | -1 | -1 | -1 | -1 | -1 | -1 | -1 | -1 | -1 | -1 | bar: 3 R0 to 10 R7
3 | 29 | CJNE,R7 | 1D | -1 | [8 empty] | 6C | -1 | -1 | -1 | -1 | -1 | -1 | -1 | -1 | -1 | -1 | -1 | -1 | -1 | -1 | bar: 3 R0 to 10 R7
1 | 30 | CLR | 1E | E4 | [8 empty] | -1 | -1 | -1 | -1 | -1 | -1 | -1 | -1 | -1 | -1 | -1 | C2 | C3 | -1 | -1 | bar: 3 R0 to 10 R7
1 | 31 | CPL | 1F | F4 | [8 empty] | -1 | -1 | -1 | -1 | -1 | -1 | -1 | -1 | -1 | -1 | -1 | B2 | -1 | -1 | -1 | bar: 3 R0 to 10 R7
1 | 32 | DA | 20 | D4 | [8 empty] | -1 | -1 | -1 | -1 | -1 | -1 | -1 | -1 | -1 | -1 | -1 | -1 | -1 | -1 | -1 | bar: 3 R0 to 10 R7
1 | 33 | DEC | 21 | 14 | 18 | 19 | 1A | 1B | 1C | 1D | 1E | 1F | -1 | 15 | 16 | 17 | -1 | -1 | -1 | -1 | -1 | -1 | -1 | -1 | -1 | -1 | -1
1 | 34 | DIV | 22 | -1 | [8 empty] | -1 | -1 | -1 | -1 | -1 | -1 | -1 | -1 | -1 | -1 | -1 | -1 | -1 | 84 | -1 | bar: 3 R0 to 10 R7
1 | 35 | INC | 23 | 4 | 8 | 9 | A | B | C | D | E | F | -1 | 5 | 6 | 7 | A3 | -1 | -1 | -1 | -1 | -1 | -1 | -1 | -1 | -1 | -1
1 | 36 | JC | 24 | -1 | [8 empty] | -1 | -1 | -1 | -1 | -1 | -1 | -1 | -1 | -1 | -1 | 40 | -1 | -1 | -1 | -1 | bar: 3 R0 to 10 R7
1 | 37 | JMP | 25 | -1 | [8 empty] | -1 | -1 | -1 | -1 | -1 | -1 | -1 | 73 | -1 | -1 | -1 | -1 | -1 | -1 | -1 | bar: 3 R0 to 10 R7
1 | 38 | JNC | 26 | -1 | [8 empty] | -1 | -1 | -1 | -1 | -1 | -1 | -1 | -1 | -1 | -1 | 50 | -1 | -1 | -1 | -1 | bar: 3 R0 to 10 R7
1 | 39 | JNZ | 27 | -1 | [8 empty] | -1 | -1 | -1 | -1 | -1 | -1 | -1 | -1 | -1 | -1 | 70 | -1 | -1 | -1 | -1 | bar: 3 R0 to 10 R7
1 | 40 | JZ | 28 | -1 | [8 empty] | -1 | -1 | -1 | -1 | -1 | -1 | -1 | -1 | -1 | -1 | 60 | -1 | -1 | -1 | -1 | bar: 3 R0 to 10 R7
1 | 41 | LCALL | 29 | -1 | [8 empty] | -1 | -1 | -1 | -1 | -1 | -1 | -1 | -1 | -1 | 12 | -1 | -1 | -1 | -1 | -1 | bar: 3 R0 to 10 R7
1 | 42 | LJMP | 2A | -1 | [8 empty] | -1 | -1 | -1 | -1 | -1 | -1 | -1 | -1 | -1 | 2 | -1 | -1 | -1 | -1 | -1 | bar: 3 R0 to 10 R7
1 | 43 | MUL | 2B | -1 | [8 empty] | -1 | -1 | -1 | -1 | -1 | -1 | -1 | -1 | -1 | -1 | -1 | -1 | -1 | A4 | -1 | bar: 3 R0 to 10 R7
1 | 44 | POP | 2C | -1 | [8 empty] | -1 | D0 | -1 | -1 | -1 | -1 | -1 | -1 | -1 | -1 | -1 | -1 | -1 | -1 | -1 | bar: 3 R0 to 10 R7
1 | 45 | PUSH | 2D | -1 | [8 empty] | -1 | C0 | -1 | -1 | -1 | -1 | -1 | -1 | -1 | -1 | -1 | -1 | -1 | -1 | -1 | bar: 3 R0 to 10 R7
1 | 46 | RL | 2E | 23 | [8 empty] | -1 | -1 | -1 | -1 | -1 | -1 | -1 | -1 | -1 | -1 | -1 | -1 | -1 | -1 | -1 | bar: 3 R0 to 10 R7
1 | 47 | RLC | 2F | 33 | [8 empty] | -1 | -1 | -1 | -1 | -1 | -1 | -1 | -1 | -1 | -1 | -1 | -1 | -1 | -1 | -1 | bar: 3 R0 to 10 R7
1 | 48 | RR | 30 | 3 | [8 empty] | -1 | -1 | -1 | -1 | -1 | -1 | -1 | -1 | -1 | -1 | -1 | -1 | -1 | -1 | -1 | bar: 3 R0 to 10 R7
1 | 49 | RRC | 31 | 13 | [8 empty] | -1 | -1 | -1 | -1 | -1 | -1 | -1 | -1 | -1 | -1 | -1 | -1 | -1 | -1 | -1 | bar: 3 R0 to 10 R7
1 | 50 | SETB | 32 | -1 | [8 empty] | -1 | -1 | -1 | -1 | -1 | -1 | -1 | -1 | -1 | -1 | -1 | D2 | D3 | -1 | -1 | bar: 3 R0 to 10 R7
1 | 51 | SJMP | 33 | -1 | [8 empty] | -1 | -1 | -1 | -1 | -1 | -1 | -1 | -1 | -1 | -1 | 80 | -1 | -1 | -1 | -1 | bar: 3 R0 to 10 R7
1 | 52 | SWAP | 34 | C4 | [8 empty] | -1 | -1 | -1 | -1 | -1 | -1 | -1 | -1 | -1 | -1 | -1 | -1 | -1 | -1 | -1 | bar: 3 R0 to 10 R7
2 | 53 | ADD,A | 35 | -1 | 28 | 29 | 2A | 2B | 2C | 2D | 2E | 2F | 24 | 25 | 26 | 27 | -1 | -1 | -1 | -1 | -1 | -1 | -1 | -1 | -1 | -1 | -1
2 | 54 | ADDC,A | 36 | -1 | 38 | 39 | 3A | 3B | 3C | 3D | 3E | 3F | 34 | 35 | 36 | 37 | -1 | -1 | -1 | -1 | -1 | -1 | -1 | -1 | -1 | -1 | -1
2 | 55 | ANL,A | 37 | -1 | 58 | 59 | 5A | 5B | 5C | 5D | 5E | 5F | 54 | 55 | 56 | 57 | -1 | -1 | -1 | -1 | -1 | -1 | -1 | -1 | -1 | -1 | -1
2 | 56 | ANL,C | 38 | -1 | [8 empty] | -1 | -1 | -1 | -1 | -1 | -1 | -1 | -1 | -1 | -1 | -1 | 82 | -1 | -1 | B0 | bar: 3 R0 to 10 R7
2 | 57 | ANL,direct | 39 | -1 | [8 empty] | 52 | -1 | -1 | -1 | -1 | -1 | -1 | -1 | -1 | -1 | -1 | -1 | -1 | -1 | -1 | bar: 3 R0 to 10 R7
2 | 58 | DJNZ,R0 | 3A | -1 | [8 empty] | -1 | -1 | -1 | -1 | -1 | -1 | -1 | -1 | -1 | -1 | D8 | -1 | -1 | -1 | -1 | bar: 3 R0 to 10 R7
2 | 59 | DJNZ,R1 | 3B | -1 | [8 empty] | -1 | -1 | -1 | -1 | -1 | -1 | -1 | -1 | -1 | -1 | D9 | -1 | -1 | -1 | -1 | bar: 3 R0 to 10 R7
2 | 60 | DJNZ,R2 | 3C | -1 | [8 empty] | -1 | -1 | -1 | -1 | -1 | -1 | -1 | -1 | -1 | -1 | DA | -1 | -1 | -1 | -1 | bar: 3 R0 to 10 R7
2 | 61 | DJNZ,R3 | 3D | -1 | [8 empty] | -1 | -1 | -1 | -1 | -1 | -1 | -1 | -1 | -1 | -1 | DB | -1 | -1 | -1 | -1 | bar: 3 R0 to 10 R7
2 | 62 | DJNZ,R4 | 3E | -1 | [8 empty] | -1 | -1 | -1 | -1 | -1 | -1 | -1 | -1 | -1 | -1 | DC | -1 | -1 | -1 | -1 | bar: 3 R0 to 10 R7
2 | 63 | DJNZ,R5 | 3F | -1 | [8 empty] | -1 | -1 | -1 | -1 | -1 | -1 | -1 | -1 | -1 | -1 | DD | -1 | -1 | -1 | -1 | bar: 3 R0 to 10 R7
2 | 64 | DJNZ,R6 | 40 | -1 | [8 empty] | -1 | -1 | -1 | -1 | -1 | -1 | -1 | -1 | -1 | -1 | DE | -1 | -1 | -1 | -1 | bar: 3 R0 to 10 R7
2 | 65 | DJNZ,R7 | 41 | -1 | [8 empty] | -1 | -1 | -1 | -1 | -1 | -1 | -1 | -1 | -1 | -1 | DF | -1 | -1 | -1 | -1 | bar: 3 R0 to 10 R7
2 | 66 | JB,bit | 42 | -1 | [8 empty] | -1 | -1 | -1 | -1 | -1 | -1 | -1 | -1 | -1 | -1 | 20 | -1 | -1 | -1 | -1 | bar: 3 R0 to 10 R7
2 | 67 | JBC,bit | 43 | -1 | [8 empty] | -1 | -1 | -1 | -1 | -1 | -1 | -1 | -1 | -1 | -1 | 10 | -1 | -1 | -1 | -1 | bar: 3 R0 to 10 R7
2 | 68 | JNB,bit | 44 | -1 | [8 empty] | -1 | -1 | -1 | -1 | -1 | -1 | -1 | -1 | -1 | -1 | 30 | -1 | -1 | -1 | -1 | bar: 3 R0 to 10 R7
2 | 69 | MOV,@R0 | 45 | F6 | [8 empty] | 76 | A6 | -1 | -1 | -1 | -1 | -1 | -1 | -1 | -1 | -1 | -1 | -1 | -1 | -1 | bar: 3 R0 to 10 R7
2 | 70 | MOV,@R1 | 46 | F7 | [8 empty] | 77 | A7 | -1 | -1 | -1 | -1 | -1 | -1 | -1 | -1 | -1 | -1 | -1 | -1 | -1 | bar: 3 R0 to 10 R7
2 | 71 | MOV,A | 47 | -1 | E8 | E9 | EA | EB | EC | ED | EE | EF | 74 | E5 | E6 | E7 | -1 | -1 | -1 | -1 | -1 | -1 | -1 | -1 | -1 | -1 | -1
2 | 72 | MOV,bit | 48 | -1 | [8 empty] | -1 | -1 | -1 | -1 | -1 | -1 | -1 | -1 | -1 | -1 | -1 | -1 | 92 | -1 | -1 | bar: 3 R0 to 10 R7
2 | 73 | MOV,C | 49 | -1 | [8 empty] | -1 | -1 | -1 | -1 | -1 | -1 | -1 | -1 | -1 | -1 | -1 | A2 | -1 | -1 | -1 | bar: 3 R0 to 10 R7
2 | 74 | MOV,direct | 4A | F5 | 88 | 89 | 8A | 8B | 8C | 8D | 8E | 8F | 75 | 85 | 86 | 87 | -1 | -1 | -1 | -1 | -1 | -1 | -1 | -1 | -1 | -1 | -1
2 | 75 | MOV,DPTR | 4B | -1 | [8 empty] | -1 | -1 | -1 | -1 | -1 | 90 | -1 | -1 | -1 | -1 | -1 | -1 | -1 | -1 | -1 | bar: 3 R0 to 10 R7
2 | 76 | MOV,R0 | 4C | F8 | [8 empty] | 78 | A8 | -1 | -1 | -1 | -1 | -1 | -1 | -1 | -1 | -1 | -1 | -1 | -1 | -1 | bar: 3 R0 to 10 R7
2 | 77 | MOV,R1 | 4D | F9 | [8 empty] | 79 | A9 | -1 | -1 | -1 | -1 | -1 | -1 | -1 | -1 | -1 | -1 | -1 | -1 | -1 | bar: 3 R0 to 10 R7
2 | 78 | MOV,R2 | 4E | FA | [8 empty] | 7A | AA | -1 | -1 | -1 | -1 | -1 | -1 | -1 | -1 | -1 | -1 | -1 | -1 | -1 | bar: 3 R0 to 10 R7
2 | 79 | MOV,R3 | 4F | FB | [8 empty] | 7B | AB | -1 | -1 | -1 | -1 | -1 | -1 | -1 | -1 | -1 | -1 | -1 | -1 | -1 | bar: 3 R0 to 10 R7
2 | 80 | MOV,R4 | 50 | FC | [8 empty] | 7C | AC | -1 | -1 | -1 | -1 | -1 | -1 | -1 | -1 | -1 | -1 | -1 | -1 | -1 | bar: 3 R0 to 10 R7
2 | 81 | MOV,R5 | 51 | FD | [8 empty] | 7D | AD | -1 | -1 | -1 | -1 | -1 | -1 | -1 | -1 | -1 | -1 | -1 | -1 | -1 | bar: 3 R0 to 10 R7
2 | 82 | MOV,R6 | 52 | FE | [8 empty] | 7E | AE | -1 | -1 | -1 | -1 | -1 | -1 | -1 | -1 | -1 | -1 | -1 | -1 | -1 | bar: 3 R0 to 10 R7
2 | 83 | MOV,R7 | 53 | FF | [8 empty] | 7F | AF | -1 | -1 | -1 | -1 | -1 | -1 | -1 | -1 | -1 | -1 | -1 | -1 | -1 | bar: 3 R0 to 10 R7
2 | 84 | MOVC,A | 54 | -1 | [8 empty] | -1 | -1 | -1 | -1 | -1 | -1 | 83 | 93 | -1 | -1 | -1 | -1 | -1 | -1 | -1 | bar: 3 R0 to 10 R7
2 | 85 | MOVX,@DPTR | 55 | F0 | [8 empty] | -1 | -1 | -1 | -1 | -1 | -1 | -1 | -1 | -1 | -1 | -1 | -1 | -1 | -1 | -1 | bar: 3 R0 to 10 R7
2 | 86 | MOVX,@R0 | 56 | F2 | [8 empty] | -1 | -1 | -1 | -1 | -1 | -1 | -1 | -1 | -1 | -1 | -1 | -1 | -1 | -1 | -1 | bar: 3 R0 to 10 R7
2 | 87 | MOVX,@R1 | 57 | F3 | [8 empty] | -1 | -1 | -1 | -1 | -1 | -1 | -1 | -1 | -1 | -1 | -1 | -1 | -1 | -1 | -1 | bar: 3 R0 to 10 R7
2 | 88 | MOVX,A | 58 | -1 | [8 empty] | -1 | -1 | E2 | E3 | -1 | -1 | -1 | -1 | E0 | -1 | -1 | -1 | -1 | -1 | -1 | bar: 3 R0 to 10 R7
2 | 89 | ORL,A | 59 | -1 | 48 | 49 | 4A | 4B | 4C | 4D | 4E | 4F | 44 | 45 | 46 | 47 | -1 | -1 | -1 | -1 | -1 | -1 | -1 | -1 | -1 | -1 | -1
2 | 90 | ORL,C | 5A | -1 | [8 empty] | -1 | -1 | -1 | -1 | -1 | -1 | -1 | -1 | -1 | -1 | -1 | 72 | -1 | -1 | A0 | bar: 3 R0 to 10 R7
2 | 91 | ORL,direct | 5B | -1 | [8 empty] | 42 | -1 | -1 | -1 | -1 | -1 | -1 | -1 | -1 | -1 | -1 | -1 | -1 | -1 | -1 | bar: 3 R0 to 10 R7
2 | 92 | SUBB,A | 5C | -1 | 98 | 99 | 9A | 9B | 9C | 9D | 9E | 9F | 94 | 95 | 96 | 97 | -1 | -1 | -1 | -1 | -1 | -1 | -1 | -1 | -1 | -1 | -1
2 | 93 | XCH,A | 5D | -1 | C8 | C9 | CA | CB | CC | CD | CE | CF | -1 | C5 | C6 | C7 | -1 | -1 | -1 | -1 | -1 | -1 | -1 | -1 | -1 | -1 | -1
2 | 94 | XCHD,A | 5E | -1 | [8 empty] | -1 | -1 | D6 | D7 | -1 | -1 | -1 | -1 | -1 | -1 | -1 | -1 | -1 | -1 | -1 | bar: 3 R0 to 10 R7
2 | 95 | XRL,A | 5F | -1 | 68 | 69 | 6A | 6B | 6C | 6D | 6E | 6F | 64 | 65 | 66 | 67 | -1 | -1 | -1 | -1 | -1 | -1 | -1 | -1 | -1 | -1 | -1
2 | 96 | XRL,direct | 60 | -1 | [8 empty] | 62 | -1 | -1 | -1 | -1 | -1 | -1 | -1 | -1 | -1 | -1 | -1 | -1 | -1 | -1 | bar: 3 R0 to 10 R7
3 | 97 | CJNE,@R0,#data | 61 | -1 | [8 empty] | -1 | -1 | -1 | -1 | -1 | -1 | -1 | -1 | -1 | -1 | B6 | -1 | -1 | -1 | -1 | bar: 3 R0 to 10 R7
3 | 98 | CJNE,@R1,#data | 62 | -1 | [8 empty] | -1 | -1 | -1 | -1 | -1 | -1 | -1 | -1 | -1 | -1 | B7 | -1 | -1 | -1 | -1 | bar: 3 R0 to 10 R7
3 | 99 | CJNE,A,#data | 63 | -1 | [8 empty] | -1 | -1 | -1 | -1 | -1 | -1 | -1 | -1 | -1 | -1 | B4 | -1 | -1 | -1 | -1 | bar: 3 R0 to 10 R7
3 | 100 | CJNE,A,direct | 64 | -1 | [8 empty] | -1 | -1 | -1 | -1 | -1 | -1 | -1 | -1 | -1 | -1 | B5 | -1 | -1 | -1 | -1 | bar: 3 R0 to 10 R7
3 | 101 | CJNE,R0,#data | 65 | -1 | [8 empty] | -1 | -1 | -1 | -1 | -1 | -1 | -1 | -1 | -1 | -1 | B8 | -1 | -1 | -1 | -1 | bar: 3 R0 to 10 R7
3 | 102 | CJNE,R1,#data | 66 | -1 | [8 empty] | -1 | -1 | -1 | -1 | -1 | -1 | -1 | -1 | -1 | -1 | B9 | -1 | -1 | -1 | -1 | bar: 3 R0 to 10 R7
3 | 103 | CJNE,R2,#data | 67 | -1 | [8 empty] | -1 | -1 | -1 | -1 | -1 | -1 | -1 | -1 | -1 | -1 | BA | -1 | -1 | -1 | -1 | bar: 3 R0 to 10 R7
3 | 104 | CJNE,R3,#data | 68 | -1 | [8 empty] | -1 | -1 | -1 | -1 | -1 | -1 | -1 | -1 | -1 | -1 | BB | -1 | -1 | -1 | -1 | bar: 3 R0 to 10 R7
3 | 105 | CJNE,R4,#data | 69 | -1 | [8 empty] | -1 | -1 | -1 | -1 | -1 | -1 | -1 | -1 | -1 | -1 | BC | -1 | -1 | -1 | -1 | bar: 3 R0 to 10 R7
3 | 106 | CJNE,R5,#data | 6A | -1 | [8 empty] | -1 | -1 | -1 | -1 | -1 | -1 | -1 | -1 | -1 | -1 | BD | -1 | -1 | -1 | -1 | bar: 3 R0 to 10 R7
3 | 107 | CJNE,R6,#data | 6B | -1 | [8 empty] | -1 | -1 | -1 | -1 | -1 | -1 | -1 | -1 | -1 | -1 | BE | -1 | -1 | -1 | -1 | bar: 3 R0 to 10 R7
3 | 108 | CJNE,R7,#data | 6C | -1 | [8 empty] | -1 | -1 | -1 | -1 | -1 | -1 | -1 | -1 | -1 | -1 | BF | -1 | -1 | -1 | -1 | bar: 3 R0 to 10 R7

## 汇编状态表-备份 (hidden)
direct 表示直接寻址（00H-FFH），#data 表示立即数（00H-FFH），#data16 表示16位立即数（0000H-FFFFH） rel 表示相对地址（-128~127），addr11 表示11位地址（0000H-07FFH），addr16 表示16位地址（0000H-FFFFH）
|  |  |  | 2 | 3 | 4 | 5 | 6 | 7 | 8 | 9 | 10 | 11 | 12 | 13 | 14 | 15 | 16 | 17 | 18 | 19 | 20 | 21 | 22 | 23 | 24 | 25
参数个数 |  | 命令 |  | A | R0 | R1 | R2 | R3 | R4 | R5 | R6 | R7 | #data | direct | @R0 | @R1 | DPTR | #data16 | @A+PC | @A+DPTR | @DPTR | addr16 | rel | bit | C | AB | /bit
0 | 0 | NOP | 0
0 | 1 | RET | 1
0 | 2 | RETI | 2
2 | 3 | ADD | 3 | 35
2 | 4 | ADDC | 4 | 36
2 | 5 | ANL | 5 | 37 | [9 empty] | 39 | [10 empty] | 38
2 | 6 | DJNZ | 6 |  | 3A | 3B | 3C | 3D | 3E | 3F | 40 | 41
2 | 7 | JB | 7 | [20 empty] | 42
2 | 8 | JBC | 8 | [20 empty] | 43
2 | 9 | JNB | 9 | [20 empty] | 44
2 | 10 | MOV | A | 47 | 4C | 4D | 4E | 4F | 50 | 51 | 52 | 53 |  | 4A | 45 | 46 | 4B | [6 empty] | 48 | 49
2 | 11 | MOVC | B | 54
2 | 12 | MOVX | C | 58 | [10 empty] | 56 | 57 |  |  |  |  | 55
2 | 13 | ORL | D | 59 | [9 empty] | 5B | [10 empty] | 5A
2 | 14 | SUBB | E | 5C
2 | 15 | XCH | F | 5D
2 | 16 | XCHD | 10 | 5E
2 | 17 | XRL | 11 | 5F | [9 empty] | 60
3 | 18 | CJNE | 12
3 | 19 | CJNE,@R0 | 13 | [9 empty] | 61
3 | 20 | CJNE,@R1 | 14 | [9 empty] | 62
3 | 21 | CJNE,A | 15 | [9 empty] | 63 | 64
3 | 22 | CJNE,R0 | 16 | [9 empty] | 65
3 | 23 | CJNE,R1 | 17 | [9 empty] | 66
3 | 24 | CJNE,R2 | 18 | [9 empty] | 67
3 | 25 | CJNE,R3 | 19 | [9 empty] | 68
3 | 26 | CJNE,R4 | 1A | [9 empty] | 69
3 | 27 | CJNE,R5 | 1B | [9 empty] | 6A
3 | 28 | CJNE,R6 | 1C | [9 empty] | 6B
3 | 29 | CJNE,R7 | 1D | [9 empty] | 6C
1 | 30 | CLR | 1E | E4 | [19 empty] | C2 | C3
1 | 31 | CPL | 1F | F4 | [19 empty] | B2
1 | 32 | DA | 20 | D4
1 | 33 | DEC | 21 | 14 | 18 | 19 | 1A | 1B | 1C | 1D | 1E | 1F |  | 15 | 16 | 17
1 | 34 | DIV | 22 | [22 empty] | 84
1 | 35 | INC | 23 | 4 | 8 | 9 | A | B | C | D | E | F |  | 5 | 6 | 7 | A3
1 | 36 | JC | 24 | [19 empty] | 40
1 | 37 | JMP | 25 | [16 empty] | 73
1 | 38 | JNC | 26 | [19 empty] | 50
1 | 39 | JNZ | 27 | [19 empty] | 70
1 | 40 | JZ | 28 | [19 empty] | 60
1 | 41 | LCALL | 29 | [18 empty] | 12
1 | 42 | LJMP | 2A | [18 empty] | 2
1 | 43 | MUL | 2B | [22 empty] | A4
1 | 44 | POP | 2C | [10 empty] | D0
1 | 45 | PUSH | 2D | [10 empty] | C0
1 | 46 | RL | 2E | 23
1 | 47 | RLC | 2F | 33
1 | 48 | RR | 30 | 3
1 | 49 | RRC | 31 | 13
1 | 50 | SETB | 32 | [20 empty] | D2 | D3
1 | 51 | SJMP | 33 | [19 empty] | 80
1 | 52 | SWAP | 34 | C4
2 | 53 | ADD,A | 35 |  | 28 | 29 | 2A | 2B | 2C | 2D | 2E | 2F | 24 | 25 | 26 | 27
2 | 54 | ADDC,A | 36 |  | 38 | 39 | 3A | 3B | 3C | 3D | 3E | 3F | 34 | 35 | 36 | 37
2 | 55 | ANL,A | 37 |  | 58 | 59 | 5A | 5B | 5C | 5D | 5E | 5F | 54 | 55 | 56 | 57
2 | 56 | ANL,C | 38 | [20 empty] | 82 |  |  | B0
2 | 57 | ANL,direct | 39 | [9 empty] | 52
2 | 58 | DJNZ,R0 | 3A | [19 empty] | D8
2 | 59 | DJNZ,R1 | 3B | [19 empty] | D9
2 | 60 | DJNZ,R2 | 3C | [19 empty] | DA
2 | 61 | DJNZ,R3 | 3D | [19 empty] | DB
2 | 62 | DJNZ,R4 | 3E | [19 empty] | DC
2 | 63 | DJNZ,R5 | 3F | [19 empty] | DD
2 | 64 | DJNZ,R6 | 40 | [19 empty] | DE
2 | 65 | DJNZ,R7 | 41 | [19 empty] | DF
2 | 66 | JB,bit | 42 | [19 empty] | 20
2 | 67 | JBC,bit | 43 | [19 empty] | 10
2 | 68 | JNB,bit | 44 | [19 empty] | 30
2 | 69 | MOV,@R0 | 45 | F6 | [8 empty] | 76 | A6
2 | 70 | MOV,@R1 | 46 | F7 | [8 empty] | 77 | A7
2 | 71 | MOV,A | 47 |  | E8 | E9 | EA | EB | EC | ED | EE | EF | 74 | E5 | E6 | E7
2 | 72 | MOV,bit | 48 | [21 empty] | 92
2 | 73 | MOV,C | 49 | [20 empty] | A2
2 | 74 | MOV,direct | 4A | F5 | 88 | 89 | 8A | 8B | 8C | 8D | 8E | 8F | 75 | 85 | 86 | 87
2 | 75 | MOV,DPTR | 4B | [14 empty] | 90
2 | 76 | MOV,R0 | 4C | F8 | [8 empty] | 78 | A8
2 | 77 | MOV,R1 | 4D | F9 | [8 empty] | 79 | A9
2 | 78 | MOV,R2 | 4E | FA | [8 empty] | 7A | AA
2 | 79 | MOV,R3 | 4F | FB | [8 empty] | 7B | AB
2 | 80 | MOV,R4 | 50 | FC | [8 empty] | 7C | AC
2 | 81 | MOV,R5 | 51 | FD | [8 empty] | 7D | AD
2 | 82 | MOV,R6 | 52 | FE | [8 empty] | 7E | AE
2 | 83 | MOV,R7 | 53 | FF | [8 empty] | 7F | AF
2 | 84 | MOVC,A | 54 | [15 empty] | 83 | 93
2 | 85 | MOVX,@DPTR | 55 | F0
2 | 86 | MOVX,@R0 | 56 | F2
2 | 87 | MOVX,@R1 | 57 | F3
2 | 88 | MOVX,A | 58 | [11 empty] | E2 | E3 |  |  |  |  | E0
2 | 89 | ORL,A | 59 |  | 48 | 49 | 4A | 4B | 4C | 4D | 4E | 4F | 44 | 45 | 46 | 47
2 | 90 | ORL,C | 5A | [20 empty] | 72 |  |  | A0
2 | 91 | ORL,direct | 5B | [9 empty] | 42
2 | 92 | SUBB,A | 5C |  | 98 | 99 | 9A | 9B | 9C | 9D | 9E | 9F | 94 | 95 | 96 | 97
2 | 93 | XCH,A | 5D |  | C8 | C9 | CA | CB | CC | CD | CE | CF |  | C5 | C6 | C7
2 | 94 | XCHD,A | 5E | [11 empty] | D6 | D7
2 | 95 | XRL,A | 5F |  | 68 | 69 | 6A | 6B | 6C | 6D | 6E | 6F | 64 | 65 | 66 | 67
2 | 96 | XRL,direct | 60 | [9 empty] | 62
3 | 97 | CJNE,@R0,#data | 61 | [19 empty] | B6
3 | 98 | CJNE,@R1,#data | 62 | [19 empty] | B7
3 | 99 | CJNE,A,#data | 63 | [19 empty] | B4
3 | 100 | CJNE,A,direct | 64 | [19 empty] | B5
3 | 101 | CJNE,R0,#data | 65 | [19 empty] | B8
3 | 102 | CJNE,R1,#data | 66 | [19 empty] | B9
3 | 103 | CJNE,R2,#data | 67 | [19 empty] | BA
3 | 104 | CJNE,R3,#data | 68 | [19 empty] | BB
3 | 105 | CJNE,R4,#data | 69 | [19 empty] | BC
3 | 106 | CJNE,R5,#data | 6A | [19 empty] | BD
3 | 107 | CJNE,R6,#data | 6B | [19 empty] | BE
3 | 108 | CJNE,R7,#data | 6C | [19 empty] | BF

## 汇编指令
|  |  | 机器码 | 字节数 | 机器码
24 xx | ADD A, #data | ADD,A,#data | 24 | 2 | 24 | 36 | 36
26~27 | ADD A, @R0 | ADD,A,@R0 | 26 | 1 | 26 | 38 | 38
| ADD A, @R1 | ADD,A,@R1 | 27 | 1 |  | 38 | 39
25 dd | ADD A, direct | ADD,A,direct | 25 | 2 | 25 | 37 | 37
28~2F | ADD A, R0 | ADD,A,R0 | 28 | 1 | 28 | 40 | 40
| ADD A, R1 | ADD,A,R1 | 29 | 1 |  | 0 | 41
| ADD A, R2 | ADD,A,R2 | 2A | 1 |  | 0 | 42
| ADD A, R3 | ADD,A,R3 | 2B | 1 |  | 0 | 43
| ADD A, R4 | ADD,A,R4 | 2C | 1 |  | 0 | 44
| ADD A, R5 | ADD,A,R5 | 2D | 1 |  | 0 | 45
| ADD A, R6 | ADD,A,R6 | 2E | 1 |  | 0 | 46
| ADD A, R7 | ADD,A,R7 | 2F | 1 |  | 0 | 47
34 xx | ADDC A, #data | ADDC,A,#data | 34 | 2 | 34 | 52 | 52
36~37 | ADDC A, @R0 | ADDC,A,@R0 | 36 | 1 | 36 | 54 | 54
| ADDC A, @R1 | ADDC,A,@R1 | 37 | 1 |  | 0 | 55
35 dd | ADDC A, direct | ADDC,A,direct | 35 | 2 | 35 | 53 | 53
38~3F | ADDC A, R0 | ADDC,A,R0 | 38 | 1 | 38 | 56 | 56
| ADDC A, R1 | ADDC,A,R1 | 39 | 1 |  | 0 | 57
| ADDC A, R2 | ADDC,A,R2 | 3A | 1 |  | 0 | 58
| ADDC A, R3 | ADDC,A,R3 | 3B | 1 |  | 0 | 59
| ADDC A, R4 | ADDC,A,R4 | 3C | 1 |  | 0 | 60
| ADDC A, R5 | ADDC,A,R5 | 3D | 1 |  | 0 | 61
| ADDC A, R6 | ADDC,A,R6 | 3E | 1 |  | 0 | 62
| ADDC A, R7 | ADDC,A,R7 | 3F | 1 |  | 0 | 63
54 xx | ANL A, #data | ANL,A,#data | 54 | 2 | 54 | 84 | 84
56~57 | ANL A, @R0 | ANL,A,@R0 | 56 | 1 | 56 | 86 | 86
| ANL A, @R1 | ANL,A,@R1 | 57 | 1 |  | 0 | 87
55 dd | ANL A, direct | ANL,A,direct | 55 | 2 | 55 | 85 | 85
58~5F | ANL A, R0 | ANL,A,R0 | 58 | 1 | 58 | 88 | 88
| ANL A, R1 | ANL,A,R1 | 59 | 1 |  | 0 | 89
| ANL A, R2 | ANL,A,R2 | 5A | 1 |  | 0 | 90
| ANL A, R3 | ANL,A,R3 | 5B | 1 |  | 0 | 91
| ANL A, R4 | ANL,A,R4 | 5C | 1 |  | 0 | 92
| ANL A, R5 | ANL,A,R5 | 5D | 1 |  | 0 | 93
| ANL A, R6 | ANL,A,R6 | 5E | 1 |  | 0 | 94
| ANL A, R7 | ANL,A,R7 | 5F | 1 |  | 0 | 95
B0 dd | ANL C, /bit | ANL,C,/bit | B0 | 2 | B0 | 176 | 176
82 dd | ANL C, bit | ANL,C,bit | 82 | 2 | 82 | 130 | 130
52 dd xx | ANL direct, #data | ANL,direct,#data | 52 | 3 | 52 | 82 | 82
B6~B7 xx xx | CJNE @R0, #data, rel | CJNE,@R0,#data,rel | B6 | 3 | B6 | 182 | 182
| CJNE @R1, #data, rel | CJNE,@R1,#data,rel | B7 | 3 |  | 0 | 183
B4 xx xx | CJNE A, #data, rel | CJNE,A,#data,rel | B4 | 3 | B4 | 180 | 180
B5 dd xx | CJNE A, direct, rel | CJNE,A,direct,rel | B5 | 3 | B5 | 181 | 181
B8~BF xx xx | CJNE R0, #data, rel | CJNE,R0,#data,rel | B8 | 3 | B8 | 184 | 184
| CJNE R1, #data, rel | CJNE,R1,#data,rel | B9 | 3 |  | 0 | 185
| CJNE R2, #data, rel | CJNE,R2,#data,rel | BA | 3 |  | 0 | 186
| CJNE R3, #data, rel | CJNE,R3,#data,rel | BB | 3 |  | 0 | 187
| CJNE R4, #data, rel | CJNE,R4,#data,rel | BC | 3 |  | 0 | 188
| CJNE R5, #data, rel | CJNE,R5,#data,rel | BD | 3 |  | 0 | 189
| CJNE R6, #data, rel | CJNE,R6,#data,rel | BE | 3 |  | 0 | 190
| CJNE R7, #data, rel | CJNE,R7,#data,rel | BF | 3 |  | 0 | 191
E4 | CLR A | CLR,A | E4 | 1 | E4 | 228 | 228
C2 dd | CLR bit | CLR,bit | C2 | 2 | C2 | 194 | 194
C3 | CLR C | CLR,C | C3 | 1 | C3 | 195 | 195
F4 | CPL A | CPL,A | F4 | 1 | F4 | 244 | 244
B2 dd | CPL bit | CPL,bit | B2 | 2 | B2 | 178 | 178
D4 | DA A | DA,A | D4 | 1 | D4 | 212 | 212
16~17 | DEC @R0 | DEC,@R0 | 16 | 1 | 16 | 22 | 22
| DEC @R1 | DEC,@R1 | 17 | 1 |  | 0 | 23
14 | DEC A | DEC,A | 14 | 1 | 14 | 20 | 20
15 dd | DEC direct | DEC,direct | 15 | 2 | 15 | 21 | 21
18~1F | DEC R0 | DEC,R0 | 18 | 1 | 18 | 24 | 24
| DEC R1 | DEC,R1 | 19 | 1 |  | 0 | 25
| DEC R2 | DEC,R2 | 1A | 1 |  | 0 | 26
| DEC R3 | DEC,R3 | 1B | 1 |  | 0 | 27
| DEC R4 | DEC,R4 | 1C | 1 |  | 0 | 28
| DEC R5 | DEC,R5 | 1D | 1 |  | 0 | 29
| DEC R6 | DEC,R6 | 1E | 1 |  | 0 | 30
| DEC R7 | DEC,R7 | 1F | 1 |  | 0 | 31
84 | DIV AB | DIV,AB | 84 | 1 | 84 | 132 | 132
D8~DF xx | DJNZ R0, rel | DJNZ,R0,rel | D8 | 2 | D8 | 216 | 216
| DJNZ R1, rel | DJNZ,R1,rel | D9 | 2 |  | 0 | 217
| DJNZ R2, rel | DJNZ,R2,rel | DA | 2 |  | 0 | 218
| DJNZ R3, rel | DJNZ,R3,rel | DB | 2 |  | 0 | 219
| DJNZ R4, rel | DJNZ,R4,rel | DC | 2 |  | 0 | 220
| DJNZ R5, rel | DJNZ,R5,rel | DD | 2 |  | 0 | 221
| DJNZ R6, rel | DJNZ,R6,rel | DE | 2 |  | 0 | 222
| DJNZ R7, rel | DJNZ,R7,rel | DF | 2 |  | 0 | 223
06~07 | INC @R0 | INC,@R0 | 6 | 1 | 6 | 6 | 6
| INC @R1 | INC,@R1 | 7 | 1 |  | 0 | 7
4 | INC A | INC,A | 4 | 1 | 4 | 4 | 4
05 dd | INC direct | INC,direct | 5 | 2 | 5 | 5 | 5
A3 | INC DPTR | INC,DPTR | A3 | 1 | A3 | 163 | 163
08~0F | INC R0 | INC,R0 | 8 | 1 | 8 | 8 | 8
| INC R1 | INC,R1 | 9 | 1 |  | 0 | 9
| INC R2 | INC,R2 | A | 1 |  | 0 | 10
| INC R3 | INC,R3 | B | 1 |  | 0 | 11
| INC R4 | INC,R4 | C | 1 |  | 0 | 12
| INC R5 | INC,R5 | D | 1 |  | 0 | 13
| INC R6 | INC,R6 | E | 1 |  | 0 | 14
| INC R7 | INC,R7 | F | 1 |  | 0 | 15
20 xx | JB bit, rel | JB,bit,rel | 20 | 3 | 20 | 32 | 32
10 xx | JBC bit, rel | JBC,bit,rel | 10 | 3 | 10 | 16 | 16
40 xx | JC rel | JC,rel | 40 | 2 | 40 | 64 | 64
73 | JMP @A+DPTR | JMP,@A+DPTR | 73 | 1 | 73 | 115 | 115
30 xx | JNB bit, rel | JNB,bit,rel | 30 | 3 | 30 | 48 | 48
50 xx | JNC rel | JNC,rel | 50 | 2 | 50 | 80 | 80
70 xx | JNZ rel | JNZ,rel | 70 | 2 | 70 | 112 | 112
60 xx | JZ rel | JZ,rel | 60 | 2 | 60 | 96 | 96
12 xx xx | LCALL addr16 | LCALL,addr16 | 12 | 3 | 12 | 18 | 18
02 xx xx | LJMP addr16 | LJMP,addr16 | 2 | 3 | 2 | 2 | 2
76~77 xx | MOV @R0, #data | MOV,@R0,#data | 76 | 2 | 76 | 118 | 118
| MOV @R1, #data | MOV,@R1,#data | 77 | 2 |  | 0 | 119
F6~F7 | MOV @R0, A | MOV,@R0,A | F6 | 1 | F6 | 246 | 246
| MOV @R1, A | MOV,@R1,A | F7 | 1 |  | 0 | 247
A6~A7 dd | MOV @R0, direct | MOV,@R0,direct | A6 | 2 | A6 | 166 | 166
| MOV @R1, direct | MOV,@R1,direct | A7 | 2 |  | 0 | 167
74 xx | MOV A, #data | MOV,A,#data | 74 | 2 | 74 | 116 | 116
E6~E7 | MOV A, @R0 | MOV,A,@R0 | E6 | 1 | E6 | 230 | 230
| MOV A, @R1 | MOV,A,@R1 | E7 | 1 |  | 0 | 231
E5 dd | MOV A, direct | MOV,A,direct | E5 | 2 | E5 | 229 | 229
E8~EF | MOV A, R0 | MOV,A,R0 | E8 | 1 | E8 | 232 | 232
| MOV A, R1 | MOV,A,R1 | E9 | 1 |  |  | 233
| MOV A, R2 | MOV,A,R2 | EA | 1 |  |  | 234
| MOV A, R3 | MOV,A,R3 | EB | 1 |  |  | 235
| MOV A, R4 | MOV,A,R4 | EC | 1 |  |  | 236
| MOV A, R5 | MOV,A,R5 | ED | 1 |  |  | 237
| MOV A, R6 | MOV,A,R6 | EE | 1 |  |  | 238
| MOV A, R7 | MOV,A,R7 | EF | 1 |  |  | 239
92 dd | MOV bit, C | MOV,bit,C | 92 | 2 | 92 | 146 | 146
A2 dd | MOV C, bit | MOV,C,bit | A2 | 2 | A2 | 162 | 162
75 dd xx | MOV direct, #data | MOV,direct,#data | 75 | 3 | 75 | 117 | 117
86~87 dd | MOV direct, @R0 | MOV,direct,@R0 | 86 | 2 | 86 | 134 | 134
| MOV direct, @R1 | MOV,direct,@R1 | 87 | 2 |  | 0 | 135
F5 dd | MOV direct, A | MOV,direct,A | F5 | 2 | F5 | 245 | 245
88~8F dd | MOV direct, R0 | MOV,direct,R0 | 88 | 2 | 88 | 136 | 136
| MOV direct, R1 | MOV,direct,R1 | 89 | 2 |  | 0 | 137
| MOV direct, R2 | MOV,direct,R2 | 8A | 2 |  | 0 | 138
| MOV direct, R3 | MOV,direct,R3 | 8B | 2 |  | 0 | 139
| MOV direct, R4 | MOV,direct,R4 | 8C | 2 |  | 0 | 140
| MOV direct, R5 | MOV,direct,R5 | 8D | 2 |  | 0 | 141
| MOV direct, R6 | MOV,direct,R6 | 8E | 2 |  | 0 | 142
| MOV direct, R7 | MOV,direct,R7 | 8F | 2 |  | 0 | 143
85 dd dd | MOV direct1, direct2 | MOV,direct,direct | 85 | 3 | 85 | 133 | 133
90 xx xx | MOV DPTR, #data16 | MOV,DPTR,#data16 | 90 | 3 | 90 | 144 | 144
78~7F xx | MOV R0, #data | MOV,R0,#data | 78 | 2 | 78 | 120 | 120
| MOV R1, #data | MOV,R1,#data | 79 | 2 |  | 0 | 121
| MOV R2, #data | MOV,R2,#data | 7A | 2 |  | 0 | 122
| MOV R3, #data | MOV,R3,#data | 7B | 2 |  | 0 | 123
| MOV R4, #data | MOV,R4,#data | 7C | 2 |  | 0 | 124
| MOV R5, #data | MOV,R5,#data | 7D | 2 |  | 0 | 125
| MOV R6, #data | MOV,R6,#data | 7E | 2 |  | 0 | 126
| MOV R7, #data | MOV,R7,#data | 7F | 2 |  | 0 | 127
F8~FF | MOV R0, A | MOV,R0,A | F8 | 1 | F8 | 248 | 248
| MOV R1, A | MOV,R1,A | F9 | 1 |  | 0 | 249
| MOV R2, A | MOV,R2,A | FA | 1 |  | 0 | 250
| MOV R3, A | MOV,R3,A | FB | 1 |  | 0 | 251
| MOV R4, A | MOV,R4,A | FC | 1 |  | 0 | 252
| MOV R5, A | MOV,R5,A | FD | 1 |  | 0 | 253
| MOV R6, A | MOV,R6,A | FE | 1 |  | 0 | 254
| MOV R7, A | MOV,R7,A | FF | 1 |  | 0 | 255
A8~AF dd | MOV R0, direct | MOV,R0,direct | A8 | 2 | A8 | 168 | 168
| MOV R1, direct | MOV,R1,direct | A9 | 2 |  | 0 | 169
| MOV R2, direct | MOV,R2,direct | AA | 2 |  | 0 | 170
| MOV R3, direct | MOV,R3,direct | AB | 2 |  | 0 | 171
| MOV R4, direct | MOV,R4,direct | AC | 2 |  | 0 | 172
| MOV R5, direct | MOV,R5,direct | AD | 2 |  | 0 | 173
| MOV R6, direct | MOV,R6,direct | AE | 2 |  | 0 | 174
| MOV R7, direct | MOV,R7,direct | AF | 2 |  | 0 | 175
93 | MOVC A, @A+DPTR | MOVC,A,@A+DPTR | 93 | 1 | 93 | 147 | 147
83 | MOVC A, @A+PC | MOVC,A,@A+PC | 83 | 1 | 83 | 131 | 131
F0 | MOVX @DPTR, A | MOVX,@DPTR,A | F0 | 1 | F0 | 240 | 240
F2~F3 | MOVX @R0, A | MOVX,@R0,A | F2 | 1 | F2 | 242 | 242
| MOVX @R1, A | MOVX,@R1,A | F3 | 1 |  | 0 | 243
E0 | MOVX A, @DPTR | MOVX,A,@DPTR | E0 | 1 | E0 | 224 | 224
E2~E3 | MOVX A, @R0 | MOVX,A,@R0 | E2 | 1 | E2 | 226 | 226
| MOVX A, @R1 | MOVX,A,@R1 | E3 | 1 |  | 0 | 227
A4 | MUL AB | MUL,AB | A4 | 1 | A4 | 164 | 164
0 | NOP | NOP | 0 | 1 | 0 | 0 | 0
44 xx | ORL A, #data | ORL,A,#data | 44 | 2 | 44 | 68 | 68
46~47 | ORL A, @R0 | ORL,A,@R0 | 46 | 1 | 46 | 70 | 70
| ORL A, @R1 | ORL,A,@R1 | 47 | 1 |  | 0 | 71
45 dd | ORL A, direct | ORL,A,direct | 45 | 2 | 45 | 69 | 69
48~4F | ORL A, R0 | ORL,A,R0 | 48 | 1 | 48 | 72 | 72
| ORL A, R1 | ORL,A,R1 | 49 | 1 |  | 0 | 73
| ORL A, R2 | ORL,A,R2 | 4A | 1 |  | 0 | 74
| ORL A, R3 | ORL,A,R3 | 4B | 1 |  | 0 | 75
| ORL A, R4 | ORL,A,R4 | 4C | 1 |  | 0 | 76
| ORL A, R5 | ORL,A,R5 | 4D | 1 |  | 0 | 77
| ORL A, R6 | ORL,A,R6 | 4E | 1 |  | 0 | 78
| ORL A, R7 | ORL,A,R7 | 4F | 1 |  | 0 | 79
A0 dd | ORL C, /bit | ORL,C,/bit | A0 | 2 | A0 | 160 | 160
72 dd | ORL C, bit | ORL,C,bit | 72 | 2 | 72 | 114 | 114
42 dd xx | ORL direct, #data | ORL,direct,#data | 42 | 3 | 42 | 66 | 66
D0 dd | POP direct | POP,direct | D0 | 2 | D0 | 208 | 208
C0 dd | PUSH direct | PUSH,direct | C0 | 2 | C0 | 192 | 192
22 | RET | RET | 22 | 1 | 22 | 34 | 34
32 | RETI | RETI | 32 | 1 | 32 | 50 | 50
23 | RL A | RL,A | 23 | 1 | 23 | 35 | 35
33 | RLC A | RLC,A | 33 | 1 | 33 | 51 | 51
3 | RR A | RR,A | 3 | 1 | 3 | 3 | 3
13 | RRC A | RRC,A | 13 | 1 | 13 | 19 | 19
D2 dd | SETB bit | SETB,bit | D2 | 2 | D2 | 210 | 210
D3 | SETB C | SETB,C | D3 | 1 | D3 | 211 | 211
80 xx | SJMP rel | SJMP,rel | 80 | 2 | 80 | 128 | 128
94 xx | SUBB A, #data | SUBB,A,#data | 94 | 2 | 94 | 148 | 148
96~97 | SUBB A, @R0 | SUBB,A,@R0 | 96 | 1 | 96 | 150 | 150
| SUBB A, @R1 | SUBB,A,@R1 | 97 | 1 |  | 0 | 151
95 dd | SUBB A, direct | SUBB,A,direct | 95 | 2 | 95 | 149 | 149
98~9F | SUBB A, R0 | SUBB,A,R0 | 98 | 1 | 98 | 152 | 152
| SUBB A, R1 | SUBB,A,R1 | 99 | 1 |  | 0 | 153
| SUBB A, R2 | SUBB,A,R2 | 9A | 1 |  | 0 | 154
| SUBB A, R3 | SUBB,A,R3 | 9B | 1 |  | 0 | 155
| SUBB A, R4 | SUBB,A,R4 | 9C | 1 |  | 0 | 156
| SUBB A, R5 | SUBB,A,R5 | 9D | 1 |  | 0 | 157
| SUBB A, R6 | SUBB,A,R6 | 9E | 1 |  | 0 | 158
| SUBB A, R7 | SUBB,A,R7 | 9F | 1 |  | 0 | 159
C4 | SWAP A | SWAP,A | C4 | 1 | C4 | 196 | 196
C6~C7 | XCH A, @R0 | XCH,A,@R0 | C6 | 1 | C6 | 198 | 198
| XCH A, @R1 | XCH,A,@R1 | C7 | 1 |  | 0 | 199
C5 dd | XCH A, direct | XCH,A,direct | C5 | 2 | C5 | 197 | 197
C8~CF | XCH A, R0 | XCH,A,R0 | C8 | 1 | C8 | 200 | 200
| XCH A, R1 | XCH,A,R1 | C9 | 1 |  | 0 | 201
| XCH A, R2 | XCH,A,R2 | CA | 1 |  | 0 | 202
| XCH A, R3 | XCH,A,R3 | CB | 1 |  | 0 | 203
| XCH A, R4 | XCH,A,R4 | CC | 1 |  | 0 | 204
| XCH A, R5 | XCH,A,R5 | CD | 1 |  | 0 | 205
| XCH A, R6 | XCH,A,R6 | CE | 1 |  | 0 | 206
| XCH A, R7 | XCH,A,R7 | CF | 1 |  | 0 | 207
D6~D7 | XCHD A, @R0 | XCHD,A,@R0 | D6 | 1 | D6 | 214 | 214
| XCHD A, @R1 | XCHD,A,@R1 | D7 | 1 |  | 0 | 215
64 xx | XRL A, #data | XRL,A,#data | 64 | 2 | 64 | 100 | 100
66~67 | XRL A, @R0 | XRL,A,@R0 | 66 | 1 | 66 | 102 | 102
| XRL A, @R1 | XRL,A,@R1 | 67 | 1 |  | 0 | 103
65 dd | XRL A, direct | XRL,A,direct | 65 | 2 | 65 | 101 | 101
68~6F | XRL A, R0 | XRL,A,R0 | 68 | 1 | 68 | 104 | 104
| XRL A, R1 | XRL,A,R1 | 69 | 1 |  | 0 | 105
| XRL A, R2 | XRL,A,R2 | 6A | 1 |  | 0 | 106
| XRL A, R3 | XRL,A,R3 | 6B | 1 |  | 0 | 107
| XRL A, R4 | XRL,A,R4 | 6C | 1 |  | 0 | 108
| XRL A, R5 | XRL,A,R5 | 6D | 1 |  | 0 | 109
| XRL A, R6 | XRL,A,R6 | 6E | 1 |  | 0 | 110
| XRL A, R7 | XRL,A,R7 | 6F | 1 |  | 0 | 111
62 dd xx | XRL direct, #data | XRL,direct,#data | 62 | 3 | 62 | 98 | 98