## Sheet1
字结构： 一个16位字包含：
14位 数据/操作码
1位 符号位
1位 奇偶校验位
数据格式： 使用补码表示负数，大部分计算采用分数制（数值范围约在-1到+1之间），以简化三角函数和导航方程的计算
2. 指令集关键特点
AGC的指令分为两大类，由指令字的高3位决定
A. 常见操作码
以下是AGC汇编语言中的关键指令助记符及其功能：
TC： 转移控制
最重要的指令之一。执行无条件跳转或子程序调用。
TC K 会跳转到地址K，并将返回地址保存在一个特殊的寄存器Q中。因此，子程序返回通过 TC Q 实现。
CCS： 计数、比较和跳转
这是条件分支的核心指令。功能强大，一条指令完成：
读取一个累加器（如A）。
根据其值是 >0, <0, =0, 或溢出 四种情况。
跳转到四个连续的代码地址之一。
这是实现if-else逻辑的主要方式。
INDEX： 变址
用于修改后续指令的地址（类似于现代处理器的间接寻址或基址变址寻址）。
INDEX A 会将累加器A的内容加到下一条指令上，然后执行被修改后的指令。常用于数组访问或复杂寻址。
XCH： 交换
在累加器和存储器之间交换数据。是主要的加载和存储指令。
XCH A 将累加器A的内容与内存地址A的内容互换。
算术运算：
AD： 加
SU： 减
MP： 乘
DV： 除
DOUBLE： 将累加器内容左移一位（乘以2）。
CS： 取补码（加载负数）。
逻辑与移位：
MASK： 掩码（按位与）。用于提取特定位。
RESUME： 中断返回。在中断服务程序结束时使用。
移位指令： 如 LXCH, RXCH 等，用于左右移位
输入/输出指令：
通过 IN, OUT 等指令与飞船的其他子系统（DSKY、惯性测量单元、发动机等）通信。这些指令操作特定的I/O通道。
寄存器
核心寄存器：
A： 累加器，主算术寄存器。
L： 低位乘积/通用寄存器（与A配合用于双精度乘除）。
Q： 上一条 TC 指令的返回地址寄存器。
Z： 程序计数器，指向下一条要执行的指令。
BANK / FB： 存储体寄存器，用于扩展寻址范围。
CYR, SR, CYL 等： 用于移位的临时寄存器。

## Sheet2
AGC指令编码格式
一个15位指令字（不含奇偶位）的位格式：
text
14 13 12 11 10 09 08 07 06 05 04 03 02 01 00
┌───┬───────────────────┬───────────────────┐
│OP │ 寄存器/特殊码 │ 内存地址/数据 │
└───┴───────────────────┴───────────────────┘
3位 3位 9位

## 80C51
RAM
0 | 0 | R0 | 32 | 20 | 64 | 40 | 96 | 60 | 128 | 80 | P0 | 160 | A0 | P2 | 192 | C0 |  | 224 | E0 | ACC
1 | 1 | R1 | 33 | 21 | 65 | 41 | 97 | 61 | 129 | 81 | SP=07H | 161 | A1 |  | 193 | C1 |  | 225 | E1
2 | 2 | R2 | 34 | 22 | 66 | 42 | 98 | 62 | 130 | 82 | DPL | 162 | A2 |  | 194 | C2 |  | 226 | E2
3 | 3 | R3 | 35 | 23 | 67 | 43 | 99 | 63 | 131 | 83 | DPH | 163 | A3 |  | 195 | C3 |  | 227 | E3
4 | 4 | R4 | 36 | 24 | 68 | 44 | 100 | 64 | 132 | 84 |  | 164 | A4 |  | 196 | C4 |  | 228 | E4
5 | 5 | R5 | 37 | 25 | 69 | 45 | 101 | 65 | 133 | 85 |  | 165 | A5 |  | 197 | C5 |  | 229 | E5
6 | 6 | R6 | 38 | 26 | 70 | 46 | 102 | 66 | 134 | 86 |  | 166 | A6 |  | 198 | C6 |  | 230 | E6
7 | 7 | R7 | 39 | 27 | 71 | 47 | 103 | 67 | 135 | 87 | PCON | 167 | A7 |  | 199 | C7 |  | 231 | E7
8 | 8 | R0 | 40 | 28 | 72 | 48 | 104 | 68 | 136 | 88 | TCON | 168 | A8 | IE | 200 | C8 |  | 232 | E8
9 | 9 | R1 | 41 | 29 | 73 | 49 | 105 | 69 | 137 | 89 | TMOD | 169 | A9 |  | 201 | C9 |  | 233 | E9
10 | A | R2 | 42 | 2A | 74 | 4A | 106 | 6A | 138 | 8A | TL0 | 170 | AA |  | 202 | CA |  | 234 | EA
11 | B | R3 | 43 | 2B | 75 | 4B | 107 | 6B | 139 | 8B | TL1 | 171 | AB |  | 203 | CB |  | 235 | EB
12 | C | R4 | 44 | 2C | 76 | 4C | 108 | 6C | 140 | 8C | TH0 | 172 | AC |  | 204 | CC |  | 236 | EC
13 | D | R5 | 45 | 2D | 77 | 4D | 109 | 6D | 141 | 8D | TH1 | 173 | AD |  | 205 | CD |  | 237 | ED
14 | E | R6 | 46 | 2E | 78 | 4E | 110 | 6E | 142 | 8E |  | 174 | AE |  | 206 | CE |  | 238 | EE
15 | F | R7 | 47 | 2F | 79 | 4F | 111 | 6F | 143 | 8F |  | 175 | AF |  | 207 | CF |  | 239 | EF
16 | 10 | R0 | 48 | 30 | 80 | 50 | 112 | 70 | 144 | 90 | P1 | 176 | B0 | P3 | 208 | D0 | PSW | 240 | F0 | B寄存器
17 | 11 | R1 | 49 | 31 | 81 | 51 | 113 | 71 | 145 | 91 |  | 177 | B1 |  | 209 | D1 |  | 241 | F1
18 | 12 | R2 | 50 | 32 | 82 | 52 | 114 | 72 | 146 | 92 |  | 178 | B2 |  | 210 | D2 |  | 242 | F2
19 | 13 | R3 | 51 | 33 | 83 | 53 | 115 | 73 | 147 | 93 |  | 179 | B3 |  | 211 | D3 |  | 243 | F3
20 | 14 | R4 | 52 | 34 | 84 | 54 | 116 | 74 | 148 | 94 |  | 180 | B4 |  | 212 | D4 |  | 244 | F4
21 | 15 | R5 | 53 | 35 | 85 | 55 | 117 | 75 | 149 | 95 |  | 181 | B5 |  | 213 | D5 |  | 245 | F5
22 | 16 | R6 | 54 | 36 | 86 | 56 | 118 | 76 | 150 | 96 |  | 182 | B6 |  | 214 | D6 |  | 246 | F6
23 | 17 | R7 | 55 | 37 | 87 | 57 | 119 | 77 | 151 | 97 |  | 183 | B7 |  | 215 | D7 |  | 247 | F7
24 | 18 | R0 | 56 | 38 | 88 | 58 | 120 | 78 | 152 | 98 | SCON | 184 | B8 | IP | 216 | D8 |  | 248 | F8
25 | 19 | R1 | 57 | 39 | 89 | 59 | 121 | 79 | 153 | 99 | SBUF | 185 | B9 |  | 217 | D9 |  | 249 | F9 |  | 65536
26 | 1A | R2 | 58 | 3A | 90 | 5A | 122 | 7A | 154 | 9A |  | 186 | BA |  | 218 | DA |  | 250 | FA
27 | 1B | R3 | 59 | 3B | 91 | 5B | 123 | 7B | 155 | 9B |  | 187 | BB |  | 219 | DB |  | 251 | FB
28 | 1C | R4 | 60 | 3C | 92 | 5C | 124 | 7C | 156 | 9C |  | 188 | BC |  | 220 | DC |  | 252 | FC
29 | 1D | R5 | 61 | 3D | 93 | 5D | 125 | 7D | 157 | 9D |  | 189 | BD |  | 221 | DD |  | 253 | FD
30 | 1E | R6 | 62 | 3E | 94 | 5E | 126 | 7E | 158 | 9E |  | 190 | BE |  | 222 | DE |  | 254 | FE
31 | 1F | R7 | 63 | 3F | 95 | 5F | 127 | 7F | 159 | 9F |  | 191 | BF |  | 223 | DF |  | 255 | FF
ROM地址空间 (程序存储器)
┌─────────────┐
│ 0000H │ ← 复位向量 (必须放LJMP跳转指令)
├─────────────┤
│ 0003H │ ← INT0中断入口 (仅8字节空间)
├─────────────┤
│ 000BH │ ← T0中断入口 (仅8字节空间)
├─────────────┤
│ 0013H │ ← INT1中断入口 (仅8字节空间)
├─────────────┤
│ 001BH │ ← T1中断入口 (仅8字节空间)
├─────────────┤
│ 0023H │ ← 串口中断入口 (仅8字节空间)
├─────────────┤
│ 002BH │ ← T2中断入口 (增强型，仅8字节)
├─────────────┤
│ 0030H │ ← 用户程序通常从此开始
└─────────────┘
Note on U18: CY（PSW.7）：进位/借位标志 AC（PSW.6）：辅助进位标志（BCD运算） F0（PSW.5）：用户标志位0 RS1、RS0（PSW.4、PSW.3）：寄存器组选择位 OV（PSW.2）：溢出标志 P（PSW.0）：奇偶标志（ACC中1的个数为奇数则置1）

## STC90C52寄存器
地址范围 | 类型 | 说明
80H~FFH | SFR空间 | 特殊功能寄存器（可直接寻址）
00H~7FH | 内部RAM | 低128字节（含工作寄存器组）
80H~FFH | 内部RAM | 高128字节（间接寻址）
0000H~FFFFH | 程序存储器 | 8KB/12KB/16KB等（型号相关）
地址 | 寄存器名 | 复位值 | 位定义（D7→D0） | [7 empty] | 功能说明
80H | P0 | FFH | P0.7 | P0.6 | P0.5 | P0.4 | P0.3 | P0.2 | P0.1 | P0.0 | 端口0，开漏输出
81H | SP | 07H | - | - | - | - | - | - | - | - | 堆栈指针（默认07H）
82H | DPL | 00H | DPL[7:0] | [7 empty] | 数据指针低8位
83H | DPH | 00H | DPH[7:0] | [7 empty] | 数据指针高8位
87H | PCON | 00H | SMOD | - | - | POF | GF1 | GF0 | PD | IDL | 电源控制
88H | TCON | 00H | TF1 | TR1 | TF0 | TR0 | IE1 | IT1 | IE0 | IT0 | 定时器控制
89H | TMOD | 00H | GATE | C/T | M1 | M0 | GATE | C/T | M1 | M0 | 定时器模式
8AH | TL0 | 00H | TL0[7:0] | [7 empty] | 定时器0低字节
8BH | TL1 | 00H | TL1[7:0] | [7 empty] | 定时器1低字节
8CH | TH0 | 00H | TH0[7:0] | [7 empty] | 定时器0高字节
8DH | TH1 | 00H | TH1[7:0] | [7 empty] | 定时器1高字节
90H | P1 | FFH | P1.7 | P1.6 | P1.5 | P1.4 | P1.3 | P1.2 | P1.1 | P1.0 | 端口1（准双向）
98H | SCON | 00H | SM0 | SM1 | SM2 | REN | TB8 | RB8 | TI | RI | 串口控制
99H | SBUF | 不定 | SBUF[7:0] | [7 empty] | 串口数据缓冲
A0H | P2 | FFH | P2.7 | P2.6 | P2.5 | P2.4 | P2.3 | P2.2 | P2.1 | P2.0 | 端口2（准双向）
A8H | IE | 00H | EA | - | ET2 | ES | ET1 | EX1 | ET0 | EX0 | 中断使能
B0H | P3 | FFH | P3.7 | P3.6 | P3.5 | P3.4 | P3.3 | P3.2 | P3.1 | P3.0 | 端口3（复用功能）
B8H | IP | 00H | - | - | PT2 | PS | PT1 | PX1 | PT0 | PX0 | 中断优先级
D0H | PSW | 00H | CY | AC | F0 | RS1 | RS0 | OV | - | P | 程序状态字
E0H | ACC | 00H | ACC[7:0] | [7 empty] | 累加器（隐含）
F0H | B | 00H | B[7:0] | [7 empty] | B寄存器
TC90C52新增了多个SFR，地址在80H~FFH之间，必须用直接寻址方式访问：
地址 | 寄存器名 | 复位值 | 主要功能
8EH | AUXR | 00H | 辅助寄存器：
• DISALE（ALE控制）
• DISRTC（看门狗）
8FH | AUXR1 | 00H | 辅助寄存器1：
• DPS（DPTR选择）
A2H | AUXR2 | 00H | 辅助寄存器2
A9H | SADDR | 00H | 从机地址寄存器
B7H | IPH | 00H | 中断优先级高
C8H | WDT_CONTR | 00H | 看门狗控制
D1H | P4 | FFH | 端口4（扩展IO）
D8H | T2CON | 00H | 定时器2控制
D9H | T2MOD | 00H | 定时器2模式
DAH | RCAP2L | 00H | 定时器2重载低
DBH | RCAP2H | 00H | 定时器2重载高
CCH | TL2 | 00H | 定时器2低字节
CDH | TH2 | 00H | 定时器2高字节
E8H | P5 | FFH | 端口5（部分型号）
F8H | P6 | FFH | 端口6（部分型号）
3.1 程序状态字 PSW (D0H)
text
CY AC F0 RS1 RS0 OV - P
D7 D6 D5 D4 D3 D2 D1 D0
CY (D7)：进位/借位标志
AC (D6)：辅助进位（BCD运算）
F0 (D5)：用户标志位0
RS1, RS0 (D4,D3)：工作寄存器组选择
00：组0 (00H~07H)
01：组1 (08H~0FH)
10：组2 (10H~17H)
11：组3 (18H~1FH)
OV (D2)：溢出标志
P (D0)：奇偶标志（A中1的个数为奇则置1）
3.2 中断使能寄存器 IE (A8H)
text
EA - ET2 ES ET1 EX1 ET0 EX0
D7 D6 D5 D4 D3 D2 D1 D0
EA (D7)：总中断开关（1=允许）
ET2 (D5)：定时器2中断
ES (D4)：串口中断
ET1 (D3)：定时器1中断
EX1 (D2)：外部中断1
ET0 (D1)：定时器0中断
EX0 (D0)：外部中断0
3.3 串口控制寄存器 SCON (98H)
text
SM0 SM1 SM2 REN TB8 RB8 TI RI
D7 D6 D5 D4 D3 D2 D1 D0
SM0,SM1 (D7,D6)：串口工作模式
00：模式0（移位寄存器）
01：模式1（8位UART，波特率可变）
10：模式2（9位UART，波特率固定）
11：模式3（9位UART，波特率可变）
REN (D4)：接收允许
TI (D1)：发送中断标志
RI (D0)：接收中断标志
3.4 定时器控制寄存器 TCON (88H)
text
TF1 TR1 TF0 TR0 IE1 IT1 IE0 IT0
D7 D6 D5 D4 D3 D2 D1 D0
TF1 (D7)：定时器1溢出标志
TR1 (D6)：定时器1运行控制
TF0 (D5)：定时器0溢出标志
TR0 (D4)：定时器0运行控制
IT1 (D2)：外部中断1触发方式（0=电平，1=边沿）
IT0 (D0)：外部中断0触发方式
四、STC扩展寄存器详解
4.1 辅助寄存器 AUXR (8EH)
text
- - - - - DISRTC DISALE -
D7 D6 D5 D4 D3 D2 D1 D0
DISALE (D1)：ALE引脚控制
0：ALE输出时钟（传统模式）
1：ALE仅在MOVX时有效
DISRTC (D2)：看门狗时钟控制
4.2 看门狗控制寄存器 WDT_CONTR (C8H)
text
EN_WDT CLR_WDT IDLE_WDT PS2 PS1 PS0 - -
D7 D6 D5 D4 D3 D2 D1 D0
EN_WDT (D7)：看门狗使能
CLR_WDT (D6)：写1清看门狗
PS2~PS0 (D4~D2)：预分频系数（超时时间）
4.3 定时器2寄存器组
STC90C52增加了完整的定时器2，功能比定时器0/1更强：
T2CON (D8H)：控制寄存器
T2MOD (D9H)：模式寄存器
RCAP2L/RCAP2H (DAH/DBH)：重载值
TL2/TH2 (CCH/CDH)：计数寄存器
五、端口寄存器映射
端口 | 地址 | 引脚功能（第二功能）
P0 | 80H | AD0~AD7（数据/地址总线）
P1 | 90H | T2(P1.0), T2EX(P1.1)等
P2 | A0H | A8~A15（地址高8位）
P3 | B0H | 详见下表
P4 | D1H | 扩展IO（部分型号）
P3口第二功能表
引脚 | 第二功能 | 说明
P3.0 | RXD | 串口接收
P3.1 | TXD | 串口发送
P3.2 | INT0 | 外部中断0
P3.3 | INT1 | 外部中断1
P3.4 | T0 | 定时器0输入
P3.5 | T1 | 定时器1输入
P3.6 | WR | 外部RAM写
P3.7 | RD | 外部RAM读
六、位寻址区映射（20H~2FH）
内部RAM的20H~2FH共16字节（128位）支持位寻址：
字节地址 | 位地址范围 | 对应位
20H | 00H~07H | 20H.0 ~ 20H.7
21H | 08H~0FH | 21H.0 ~ 21H.7
22H | 10H~17H | 22H.0 ~ 22H.7
23H | 18H~1FH | 23H.0 ~ 23H.7
24H | 20H~27H | 24H.0 ~ 24H.7
25H | 28H~2FH | 25H.0 ~ 25H.7
26H | 30H~37H | 26H.0 ~ 26H.7
27H | 38H~3FH | 27H.0 ~ 27H.7
28H | 40H~47H | 28H.0 ~ 28H.7
29H | 48H~4FH | 29H.0 ~ 29H.7
2AH | 50H~57H | 2AH.0 ~ 2AH.7
2BH | 58H~5FH | 2BH.0 ~ 2BH.7
2CH | 60H~67H | 2CH.0 ~ 2CH.7
2DH | 68H~6FH | 2DH.0 ~ 2DH.7
2EH | 70H~77H | 2EH.0 ~ 2EH.7
2FH | 78H~7FH | 2FH.0 ~ 2FH.7
示例：SETB 20H.0 等同于 SETB 00H
七、SFR位寻址区（80H~FFH）
SFR中地址能被8整除的寄存器支持位寻址：
SFR地址 | 寄存器 | 位地址范围
80H | P0 | 80H~87H
88H | TCON | 88H~8FH
90H | P1 | 90H~97H
98H | SCON | 98H~9FH
A0H | P2 | A0H~A7H
A8H | IE | A8H~AFH
B0H | P3 | B0H~B7H
B8H | IP | B8H~BFH
D0H | PSW | D0H~D7H
E0H | ACC | E0H~E7H
F0H | B | F0H~F7H
示例：SETB ACC.0 等同于 SETB E0H
八、内存映射总览
text
0000H ┌──────────────┐
│ 程序存储器 │
│ (Flash) │
│ │
│ │
│ │
│ │
├──────────────┤
│ SFR区 │ ← 80H~FFH（直接寻址）
├──────────────┤
│ 高128字节 │ ← 80H~FFH（间接寻址）
├──────────────┤
│ 位寻址区 │ ← 20H~2FH（128位）
├──────────────┤
│ 通用RAM │ ← 30H~7FH
├──────────────┤
│ 寄存器组3 │ ← 18H~1FH (R0~R7)
│ 寄存器组2 │ ← 10H~17H (R0~R7)
│ 寄存器组1 │ ← 08H~0FH (R0~R7)
│ 寄存器组0 │ ← 00H~07H (R0~R7)
0000H └──────────────┘
九、编程注意事项
SFR访问：必须使用直接寻址方式
assembly
MOV 80H, #0FFH ; 正确：设置P0口
MOV R0, #80H
MOV @R0, #0FFH ; 错误：访问的是内部RAM
寄存器组切换：
assembly
SETB PSW.3 ; RS0=1
SETB PSW.4 ; RS1=1，选择组3
扩展SFR：不同STC型号可能不同，请查阅对应数据手册
复位值：
大部分SFR复位值为00H
端口寄存器复位值为FFH（高电平）
SP复位值为07H
此参考表适用于STC90C52系列，其他STC型号（如STC89C52、STC12C5A60S2等）寄存器可能有所不同。建议开发时使用STC-ISP软件的头文件生成器获取准确信息。

## STC90C52汇编指令
一、数据传送指令 (28条) | [7 empty] | 七、标志位速查表
| 机器码 | 汇编指令 | 说明 | 字节 | 周期 | 标志位 |  | 标志位 | 名称 | 位置 | 说明
1.1 累加器相关 | E8~EF | MOV A, Rn | Rn→A (n=0~7) | 1 | 1 | ×××× | 8 | CY | 进位标志 | PSW.7 | 加减法进位/借位
| E5 dd | MOV A, direct | (direct)→A | 2 | 1 | ×××× | 1 | AC | 辅助进位 | PSW.6 | BCD码调整用
| E6~E7 | MOV A, @Ri | (Ri)→A (i=0,1) | 1 | 1 | ×××× | 2 | F0 | 用户标志0 | PSW.5 | 用户自定义
| 74 xx | MOV A, #data | #data→A | 2 | 1 | ×××× | 1 | RS1 | 寄存器区选择1 | PSW.4 | 00=区0, 01=区1
| F8~FF | MOV Rn, A | A→Rn | 1 | 1 | ×××× | 8 | RS0 | 寄存器区选择0 | PSW.3 | 10=区2, 11=区3
| A8~AF dd | MOV Rn, direct | (direct)→Rn | 2 | 2 | ×××× | 8 | OV | 溢出标志 | PSW.2 | 有符号溢出
| 78~7F xx | MOV Rn, #data | #data→Rn | 2 | 1 | ×××× | 8 | P | 奇偶标志 | PSW.0 | A中1的个数为奇则置1
1.2 直接地址传送 | F5 dd | MOV direct, A | A→direct | 2 | 1 |  | 1
| 88~8F dd | MOV direct, Rn | Rn→direct | 2 | 2 |  | 8
| 85 dd dd | MOV direct1, direct2 | (direct2)→direct1 | 3 | 2 |  | 1
| 86~87 dd | MOV direct, @Ri | (Ri)→direct | 2 | 2 |  | 2
| 75 dd xx | MOV direct, #data | #data→direct | 3 | 2 |  | 1
| F6~F7 | MOV @Ri, A | A→(Ri) | 1 | 1 |  | 2
| A6~A7 dd | MOV @Ri, direct | (direct)→(Ri) | 2 | 2 |  | 2
| 76~77 xx | MOV @Ri, #data | #data→(Ri) | 2 | 1 |  | 2
1.4 16位数据传送 | 90 xx xx | MOV DPTR, #data16 | #data16→DPTR | 3 | 2 | ×××× | 1
1.5 查表指令 | 83 | MOVC A, @A+PC | (A+PC)→A | 1 | 2 |  | 1
| 93 | MOVC A, @A+DPTR | (A+DPTR)→A | 1 | 2 |  | 1
1.6 外部RAM传送 | E2~E3 | MOVX A, @Ri | (Ri)→A (外部) | 1 | 2 |  | 2
| F2~F3 | MOVX @Ri, A | A→(Ri) (外部) | 1 | 2 |  | 2
| E0 | MOVX A, @DPTR | (DPTR)→A (外部) | 1 | 2 |  | 1
| F0 | MOVX @DPTR, A | A→(DPTR) (外部) | 1 | 2 |  | 1
1.7 堆栈操作 | C0 dd | PUSH direct | SP←SP+1, (SP)←(direct) | 2 | 2 |  | 1
| D0 dd | POP direct | (direct)←(SP), SP←SP-1 | 2 | 2 |  | 1
1.8 交换指令 | C6~C7 | XCH A, @Ri | A↔(Ri) | 1 | 1 | ×××× | 2
| C8~CF | XCH A, Rn | A↔Rn | 1 | 1 | ×××× | 8
| C5 dd | XCH A, direct | A↔(direct) | 2 | 1 | ×××× | 1
| D6~D7 | XCHD A, @Ri | A[3:0]↔(Ri)[3:0] | 1 | 1 | ×××× | 2
二、算术运算指令 (24条)
| 机器码 | 汇编指令 | 说明 | 字节 | 周期 | 标志位影响
2.1 加法 | 28~2F | ADD A, Rn | A+Rn→A | 1 | 1 | √√√√ | 8
| 25 dd | ADD A, direct | A+(direct)→A | 2 | 1 | √√√√ | 1
| 26~27 | ADD A, @Ri | A+(Ri)→A | 1 | 1 | √√√√ | 2
| 24 xx | ADD A, #data | A+#data→A | 2 | 1 | √√√√ | 1
| 38~3F | ADDC A, Rn | A+Rn+CY→A | 1 | 1 | √√√√ | 8
| 35 dd | ADDC A, direct | A+(direct)+CY→A | 2 | 1 | √√√√ | 1
| 36~37 | ADDC A, @Ri | A+(Ri)+CY→A | 1 | 1 | √√√√ | 2
| 34 xx | ADDC A, #data | A+#data+CY→A | 2 | 1 | √√√√ | 1
2.2 带借位减法 | 98~9F | SUBB A, Rn | A-Rn-CY→A | 1 | 1 | √√√√ | 8
| 95 dd | SUBB A, direct | A-(direct)-CY→A | 2 | 1 | √√√√ | 1
| 96~97 | SUBB A, @Ri | A-(Ri)-CY→A | 1 | 1 | √√√√ | 2
| 94 xx | SUBB A, #data | A-#data-CY→A | 2 | 1 | √√√√ | 1
2.3 加1/减1 | 4 | INC A | A+1→A | 1 | 1 | ×××× | 1
| 08~0F | INC Rn | Rn+1→Rn | 1 | 1 | ×××× | 8
| 05 dd | INC direct | (direct)+1→direct | 2 | 1 | ×××× | 1
| 06~07 | INC @Ri | (Ri)+1→(Ri) | 1 | 1 | ×××× | 2
| A3 | INC DPTR | DPTR+1→DPTR | 1 | 2 | ×××× | 1
| 14 | DEC A | A-1→A | 1 | 1 | ×××× | 1
| 18~1F | DEC Rn | Rn-1→Rn | 1 | 1 | ×××× | 8
| 15 dd | DEC direct | (direct)-1→direct | 2 | 1 | ×××× | 1
| 16~17 | DEC @Ri | (Ri)-1→(Ri) | 1 | 1 | ×××× | 2
2.4 乘除法 | A4 | MUL AB | A×B→BA | 1 | 4 | √×√× | 1
| 84 | DIV AB | A÷B→A(商) B(余) | 1 | 4 | √×√× | 1
2.5 十进制调整 | D4 | DA A | 十进制调整 | 1 | 1 | √××√ | 1
三、逻辑运算指令 (25条)
| 机器码 | 汇编指令 | 说明 | 字节 | 周期 | 标志位
3.1 基本逻辑 | 58~5F | ANL A, Rn | A∧Rn→A | 1 | 1 | ×××× | 8
| 55 dd | ANL A, direct | A∧(direct)→A | 2 | 1 | ×××× | 1
| 56~57 | ANL A, @Ri | A∧(Ri)→A | 1 | 1 | ×××× | 2
| 54 xx | ANL A, #data | A∧#data→A | 2 | 1 | ×××× | 1
| 48~4F | ORL A, Rn | A∨Rn→A | 1 | 1 | ×××× | 8
| 45 dd | ORL A, direct | A∨(direct)→A | 2 | 1 | ×××× | 1
| 46~47 | ORL A, @Ri | A∨(Ri)→A | 1 | 1 | ×××× | 2
| 44 xx | ORL A, #data | A∨#data→A | 2 | 1 | ×××× | 1
| 68~6F | XRL A, Rn | A⊕Rn→A | 1 | 1 | ×××× | 8
| 65 dd | XRL A, direct | A⊕(direct)→A | 2 | 1 | ×××× | 1
| 66~67 | XRL A, @Ri | A⊕(Ri)→A | 1 | 1 | ×××× | 2
| 64 xx | XRL A, #data | A⊕#data→A | 2 | 1 | ×××× | 1
3.2 累加器操作 | E4 | CLR A | 0→A | 1 | 1 | ×××× | 1
| F4 | CPL A | /A→A | 1 | 1 | ×××× | 1
| 23 | RL A | 循环左移 | 1 | 1 | ×××× | 1
| 33 | RLC A | 带CY循环左移 | 1 | 1 | √××× | 1
| 3 | RR A | 循环右移 | 1 | 1 | ×××× | 1
| 13 | RRC A | 带CY循环右移 | 1 | 1 | √××× | 1
| C4 | SWAP A | A高4位与低4位交换 | 1 | 1 | ×××× | 1
3.3 直接地址逻辑运算 | 52 dd xx | ANL direct, #data | (direct)∧#data→direct | 3 | 2 |  | 1
| 42 dd xx | ORL direct, #data | (direct)∨#data→direct | 3 | 2 |  | 1
| 62 dd xx | XRL direct, #data | (direct)⊕#data→direct | 3 | 2 |  | 1
| B2 dd | CPL bit | 位取反 | 2 | 1 |  | 1
四、控制转移指令 (17条)
| 机器码 | 汇编指令 | 说明 | 字节 | 周期 |  | 34
4.1 无条件转移 | 02 xx xx | LJMP addr16 | addr16→PC | 3 | 2 |  | 1
| 80 xx | SJMP rel | PC+rel→PC | 2 | 2 |  | 1
| 73 | JMP @A+DPTR | (A+DPTR)→PC | 1 | 2 |  | 1
| 12 xx xx | LCALL addr16 | 长调用 | 3 | 2 |  | 1
| D8~DF xx | DJNZ Rn, rel | Rn-1≠0则转移 | 2 | 2 |  | 8
4.2 条件转移 | 60 xx | JZ rel | A=0转移 | 2 | 2 |  | 1
| 70 xx | JNZ rel | A≠0转移 | 2 | 2 |  | 1
| 40 xx | JC rel | CY=1转移 | 2 | 2 |  | 1
| 50 xx | JNC rel | CY=0转移 | 2 | 2 |  | 1
| 20 xx | JB bit, rel | bit=1转移 | 3 | 2 |  | 1
| 30 xx | JNB bit, rel | bit=0转移 | 3 | 2 |  | 1
| 10 xx | JBC bit, rel | bit=1转移并清0 | 3 | 2 |  | 1
4.3 比较转移（STC特有扩展） | B5 dd xx | CJNE A, direct, rel | 比较不相等转移 | 3 | 2 |  | 1
| B4 xx xx | CJNE A, #data, rel | 比较不相等转移 | 3 | 2 |  | 1
| B8~BF xx xx | CJNE Rn, #data, rel | 比较不相等转移 | 3 | 2 |  | 8
| B6~B7 xx xx | CJNE @Ri, #data, rel | 比较不相等转移 | 3 | 2 |  | 2
4.4 子程序返回 | 22 | RET | 子程序返回 | 1 | 2 |  | 1
| 32 | RETI | 中断返回 | 1 | 2 |  | 1
4.5 空操作 | 0 | NOP | 空操作 | 1 | 1 |  | 1
五、位操作指令 (17条)
| 机器码 | 汇编指令 | 说明 | 字节 | 周期 |  | 10
5.1 位传送 | A2 dd | MOV C, bit | bit→CY | 2 | 1 |  | 1
| 92 dd | MOV bit, C | CY→bit | 2 | 2 |  | 1
5.2 位逻辑 | 82 dd | ANL C, bit | CY∧bit→CY | 2 | 2 |  | 1
| B0 dd | ANL C, /bit | CY∧(/bit)→CY | 2 | 2 |  | 1
| 72 dd | ORL C, bit | CY∨bit→CY | 2 | 2 |  | 1
| A0 dd | ORL C, /bit | CY∨(/bit)→CY | 2 | 2 |  | 1
5.3 位设置/清除 | C3 | CLR C | 0→CY | 1 | 1 |  | 1
| C2 dd | CLR bit | 0→bit | 2 | 1 |  | 1
| D3 | SETB C | 1→CY | 1 | 1 |  | 1
| D2 dd | SETB bit | 1→bit | 2 | 1 |  | 1
Note on D86: PC ← A + DPTR 将累加器 A 中的无符号字节数据与数据指针 DPTR 中的 16 位地址相加，结果直接赋给程序计数器 PC，实现程序跳转。
Note on D108: C ← C AND (NOT bit) 即，先将指定 bit 位的值取反，然后与当前进位标志 C 进行逻辑“与”运算，结果存回 C 中

## 汇编状态表
direct 表示直接寻址（00H-FFH），#data 表示立即数（00H-FFH），#data16 表示16位立即数（0000H-FFFFH） rel 表示相对地址（-128~127），addr11 表示11位地址（0000H-07FFH），addr16 表示16位地址（0000H-FFFFH）
|  |  |  | 2 | 3 | 4 | 5 | 6 | 7 | 8 | 9 | 10 | 11 | 12 | 13 | 14 | 15 | 16 | 17 | 18 | 19 | 20 | 21 | 22 | 23 | 24 | 25
参数个数 |  | 命令 |  | A | R0 | R1 | R2 | R3 | R4 | R5 | R6 | R7 | #data | direct | @R0 | @R1 | DPTR | #data16 | @A+PC | @A+DPTR | @DPTR | addr16 | rel | bit | C | AB | /bit
0 | 0 | NOP | 0 | -1 | [8 empty] | -1 | -1 | -1 | -1 | -1 | -1 | -1 | -1 | -1 | -1 | -1 | -1 | -1 | -1 | -1 | 0 | bar: 3 R0 to 10 R7
0 | 1 | RET | 1 | -1 | [8 empty] | -1 | -1 | -1 | -1 | -1 | -1 | -1 | -1 | -1 | -1 | -1 | -1 | -1 | -1 | -1 | 22 | bar: 3 R0 to 10 R7
0 | 2 | RETI | 2 | -1 | [8 empty] | -1 | -1 | -1 | -1 | -1 | -1 | -1 | -1 | -1 | -1 | -1 | -1 | -1 | -1 | -1 | 32 | bar: 3 R0 to 10 R7
2 | 3 | ADD | 3 | 35 | [8 empty] | -1 | -1 | -1 | -1 | -1 | -1 | -1 | -1 | -1 | -1 | -1 | -1 | -1 | -1 | -1 | bar: 3 R0 to 10 R7
2 | 4 | ADDC | 4 | 36 | [8 empty] | -1 | -1 | -1 | -1 | -1 | -1 | -1 | -1 | -1 | -1 | -1 | -1 | -1 | -1 | -1 | bar: 3 R0 to 10 R7
2 | 5 | ANL | 5 | 37 | [8 empty] | -1 | 39 | -1 | -1 | -1 | -1 | -1 | -1 | -1 | -1 | -1 | -1 | 38 | -1 | -1 | bar: 3 R0 to 10 R7
2 | 6 | DJNZ | 6 | -1 | 3A | 3B | 3C | 3D | 3E | 3F | 40 | 41 | -1 | -1 | -1 | -1 | -1 | -1 | -1 | -1 | -1 | -1 | -1 | -1 | -1 | -1 | -1
2 | 7 | JB | 7 | -1 | [8 empty] | -1 | -1 | -1 | -1 | -1 | -1 | -1 | -1 | -1 | -1 | -1 | 42 | -1 | -1 | -1 | bar: 3 R0 to 10 R7
2 | 8 | JBC | 8 | -1 | [8 empty] | -1 | -1 | -1 | -1 | -1 | -1 | -1 | -1 | -1 | -1 | -1 | 43 | -1 | -1 | -1 | bar: 3 R0 to 10 R7
2 | 9 | JNB | 9 | -1 | [8 empty] | -1 | -1 | -1 | -1 | -1 | -1 | -1 | -1 | -1 | -1 | -1 | 44 | -1 | -1 | -1 | bar: 3 R0 to 10 R7
2 | 10 | MOV | A | 47 | 4C | 4D | 4E | 4F | 50 | 51 | 52 | 53 | -1 | 4A | 45 | 46 | 4B | -1 | -1 | -1 | -1 | -1 | -1 | 48 | 49 | -1 | -1
2 | 11 | MOVC | B | 54 | [8 empty] | -1 | -1 | -1 | -1 | -1 | -1 | -1 | -1 | -1 | -1 | -1 | -1 | -1 | -1 | -1 | bar: 3 R0 to 10 R7
2 | 12 | MOVX | C | 58 | [8 empty] | -1 | -1 | 56 | 57 | -1 | -1 | -1 | -1 | 55 | -1 | -1 | -1 | -1 | -1 | -1 | bar: 3 R0 to 10 R7
2 | 13 | ORL | D | 59 | [8 empty] | -1 | 5B | -1 | -1 | -1 | -1 | -1 | -1 | -1 | -1 | -1 | -1 | 5A | -1 | -1 | bar: 3 R0 to 10 R7
2 | 14 | SUBB | E | 5C | [8 empty] | -1 | -1 | -1 | -1 | -1 | -1 | -1 | -1 | -1 | -1 | -1 | -1 | -1 | -1 | -1 | bar: 3 R0 to 10 R7
2 | 15 | XCH | F | 5D | [8 empty] | -1 | -1 | -1 | -1 | -1 | -1 | -1 | -1 | -1 | -1 | -1 | -1 | -1 | -1 | -1 | bar: 3 R0 to 10 R7
2 | 16 | XCHD | 10 | 5E | [8 empty] | -1 | -1 | -1 | -1 | -1 | -1 | -1 | -1 | -1 | -1 | -1 | -1 | -1 | -1 | -1 | bar: 3 R0 to 10 R7
2 | 17 | XRL | 11 | 5F | [8 empty] | -1 | 60 | -1 | -1 | -1 | -1 | -1 | -1 | -1 | -1 | -1 | -1 | -1 | -1 | -1 | bar: 3 R0 to 10 R7
3 | 18 | CJNE | 12 | 15 | 16 | 17 | 18 | 19 | 1A | 1B | 1C | 1D | -1 | -1 | 13 | 14 | -1 | -1 | -1 | -1 | -1 | -1 | -1 | -1 | -1 | -1 | -1
3 | 19 | CJNE,@R0 | 13 | -1 | [8 empty] | 61 | -1 | -1 | -1 | -1 | -1 | -1 | -1 | -1 | -1 | -1 | -1 | -1 | -1 | -1 | bar: 3 R0 to 10 R7
3 | 20 | CJNE,@R1 | 14 | -1 | [8 empty] | 62 | -1 | -1 | -1 | -1 | -1 | -1 | -1 | -1 | -1 | -1 | -1 | -1 | -1 | -1 | bar: 3 R0 to 10 R7
3 | 21 | CJNE,A | 15 | -1 | [8 empty] | 63 | 64 | -1 | -1 | -1 | -1 | -1 | -1 | -1 | -1 | -1 | -1 | -1 | -1 | -1 | bar: 3 R0 to 10 R7
3 | 22 | CJNE,R0 | 16 | -1 | [8 empty] | 65 | -1 | -1 | -1 | -1 | -1 | -1 | -1 | -1 | -1 | -1 | -1 | -1 | -1 | -1 | bar: 3 R0 to 10 R7
3 | 23 | CJNE,R1 | 17 | -1 | [8 empty] | 66 | -1 | -1 | -1 | -1 | -1 | -1 | -1 | -1 | -1 | -1 | -1 | -1 | -1 | -1 | bar: 3 R0 to 10 R7
3 | 24 | CJNE,R2 | 18 | -1 | [8 empty] | 67 | -1 | -1 | -1 | -1 | -1 | -1 | -1 | -1 | -1 | -1 | -1 | -1 | -1 | -1 | bar: 3 R0 to 10 R7
3 | 25 | CJNE,R3 | 19 | -1 | [8 empty] | 68 | -1 | -1 | -1 | -1 | -1 | -1 | -1 | -1 | -1 | -1 | -1 | -1 | -1 | -1 | bar: 3 R0 to 10 R7
3 | 26 | CJNE,R4 | 1A | -1 | [8 empty] | 69 | -1 | -1 | -1 | -1 | -1 | -1 | -1 | -1 | -1 | -1 | -1 | -1 | -1 | -1 | bar: 3 R0 to 10 R7
3 | 27 | CJNE,R5 | 1B | -1 | [8 empty] | 6A | -1 | -1 | -1 | -1 | -1 | -1 | -1 | -1 | -1 | -1 | -1 | -1 | -1 | -1 | bar: 3 R0 to 10 R7
3 | 28 | CJNE,R6 | 1C | -1 | [8 empty] | 6B | -1 | -1 | -1 | -1 | -1 | -1 | -1 | -1 | -1 | -1 | -1 | -1 | -1 | -1 | bar: 3 R0 to 10 R7
3 | 29 | CJNE,R7 | 1D | -1 | [8 empty] | 6C | -1 | -1 | -1 | -1 | -1 | -1 | -1 | -1 | -1 | -1 | -1 | -1 | -1 | -1 | bar: 3 R0 to 10 R7
1 | 30 | CLR | 1E | E4 | [8 empty] | -1 | -1 | -1 | -1 | -1 | -1 | -1 | -1 | -1 | -1 | -1 | C2 | C3 | -1 | -1 | bar: 3 R0 to 10 R7
1 | 31 | CPL | 1F | F4 | [8 empty] | -1 | -1 | -1 | -1 | -1 | -1 | -1 | -1 | -1 | -1 | -1 | B2 | -1 | -1 | -1 | bar: 3 R0 to 10 R7
1 | 32 | DA | 20 | D4 | [8 empty] | -1 | -1 | -1 | -1 | -1 | -1 | -1 | -1 | -1 | -1 | -1 | -1 | -1 | -1 | -1 | bar: 3 R0 to 10 R7
1 | 33 | DEC | 21 | 14 | 18 | 19 | 1A | 1B | 1C | 1D | 1E | 1F | -1 | 15 | 16 | 17 | -1 | -1 | -1 | -1 | -1 | -1 | -1 | -1 | -1 | -1 | -1
1 | 34 | DIV | 22 | -1 | [8 empty] | -1 | -1 | -1 | -1 | -1 | -1 | -1 | -1 | -1 | -1 | -1 | -1 | -1 | 84 | -1 | bar: 3 R0 to 10 R7
1 | 35 | INC | 23 | 4 | 8 | 9 | A | B | C | D | E | F | -1 | 5 | 6 | 7 | A3 | -1 | -1 | -1 | -1 | -1 | -1 | -1 | -1 | -1 | -1
1 | 36 | JC | 24 | -1 | [8 empty] | -1 | -1 | -1 | -1 | -1 | -1 | -1 | -1 | -1 | -1 | 40 | -1 | -1 | -1 | -1 | bar: 3 R0 to 10 R7
1 | 37 | JMP | 25 | -1 | [8 empty] | -1 | -1 | -1 | -1 | -1 | -1 | -1 | 73 | -1 | -1 | -1 | -1 | -1 | -1 | -1 | bar: 3 R0 to 10 R7
1 | 38 | JNC | 26 | -1 | [8 empty] | -1 | -1 | -1 | -1 | -1 | -1 | -1 | -1 | -1 | -1 | 50 | -1 | -1 | -1 | -1 | bar: 3 R0 to 10 R7
1 | 39 | JNZ | 27 | -1 | [8 empty] | -1 | -1 | -1 | -1 | -1 | -1 | -1 | -1 | -1 | -1 | 70 | -1 | -1 | -1 | -1 | bar: 3 R0 to 10 R7
1 | 40 | JZ | 28 | -1 | [8 empty] | -1 | -1 | -1 | -1 | -1 | -1 | -1 | -1 | -1 | -1 | 60 | -1 | -1 | -1 | -1 | bar: 3 R0 to 10 R7
1 | 41 | LCALL | 29 | -1 | [8 empty] | -1 | -1 | -1 | -1 | -1 | -1 | -1 | -1 | -1 | 12 | -1 | -1 | -1 | -1 | -1 | bar: 3 R0 to 10 R7
1 | 42 | LJMP | 2A | -1 | [8 empty] | -1 | -1 | -1 | -1 | -1 | -1 | -1 | -1 | -1 | 2 | -1 | -1 | -1 | -1 | -1 | bar: 3 R0 to 10 R7
1 | 43 | MUL | 2B | -1 | [8 empty] | -1 | -1 | -1 | -1 | -1 | -1 | -1 | -1 | -1 | -1 | -1 | -1 | -1 | A4 | -1 | bar: 3 R0 to 10 R7
1 | 44 | POP | 2C | -1 | [8 empty] | -1 | D0 | -1 | -1 | -1 | -1 | -1 | -1 | -1 | -1 | -1 | -1 | -1 | -1 | -1 | bar: 3 R0 to 10 R7
1 | 45 | PUSH | 2D | -1 | [8 empty] | -1 | C0 | -1 | -1 | -1 | -1 | -1 | -1 | -1 | -1 | -1 | -1 | -1 | -1 | -1 | bar: 3 R0 to 10 R7
1 | 46 | RL | 2E | 23 | [8 empty] | -1 | -1 | -1 | -1 | -1 | -1 | -1 | -1 | -1 | -1 | -1 | -1 | -1 | -1 | -1 | bar: 3 R0 to 10 R7
1 | 47 | RLC | 2F | 33 | [8 empty] | -1 | -1 | -1 | -1 | -1 | -1 | -1 | -1 | -1 | -1 | -1 | -1 | -1 | -1 | -1 | bar: 3 R0 to 10 R7
1 | 48 | RR | 30 | 3 | [8 empty] | -1 | -1 | -1 | -1 | -1 | -1 | -1 | -1 | -1 | -1 | -1 | -1 | -1 | -1 | -1 | bar: 3 R0 to 10 R7
1 | 49 | RRC | 31 | 13 | [8 empty] | -1 | -1 | -1 | -1 | -1 | -1 | -1 | -1 | -1 | -1 | -1 | -1 | -1 | -1 | -1 | bar: 3 R0 to 10 R7
1 | 50 | SETB | 32 | -1 | [8 empty] | -1 | -1 | -1 | -1 | -1 | -1 | -1 | -1 | -1 | -1 | -1 | D2 | D3 | -1 | -1 | bar: 3 R0 to 10 R7
1 | 51 | SJMP | 33 | -1 | [8 empty] | -1 | -1 | -1 | -1 | -1 | -1 | -1 | -1 | -1 | -1 | 80 | -1 | -1 | -1 | -1 | bar: 3 R0 to 10 R7
1 | 52 | SWAP | 34 | C4 | [8 empty] | -1 | -1 | -1 | -1 | -1 | -1 | -1 | -1 | -1 | -1 | -1 | -1 | -1 | -1 | -1 | bar: 3 R0 to 10 R7
2 | 53 | ADD,A | 35 | -1 | 28 | 29 | 2A | 2B | 2C | 2D | 2E | 2F | 24 | 25 | 26 | 27 | -1 | -1 | -1 | -1 | -1 | -1 | -1 | -1 | -1 | -1 | -1
2 | 54 | ADDC,A | 36 | -1 | 38 | 39 | 3A | 3B | 3C | 3D | 3E | 3F | 34 | 35 | 36 | 37 | -1 | -1 | -1 | -1 | -1 | -1 | -1 | -1 | -1 | -1 | -1
2 | 55 | ANL,A | 37 | -1 | 58 | 59 | 5A | 5B | 5C | 5D | 5E | 5F | 54 | 55 | 56 | 57 | -1 | -1 | -1 | -1 | -1 | -1 | -1 | -1 | -1 | -1 | -1
2 | 56 | ANL,C | 38 | -1 | [8 empty] | -1 | -1 | -1 | -1 | -1 | -1 | -1 | -1 | -1 | -1 | -1 | 82 | -1 | -1 | B0 | bar: 3 R0 to 10 R7
2 | 57 | ANL,direct | 39 | -1 | [8 empty] | 52 | -1 | -1 | -1 | -1 | -1 | -1 | -1 | -1 | -1 | -1 | -1 | -1 | -1 | -1 | bar: 3 R0 to 10 R7
2 | 58 | DJNZ,R0 | 3A | -1 | [8 empty] | -1 | -1 | -1 | -1 | -1 | -1 | -1 | -1 | -1 | -1 | D8 | -1 | -1 | -1 | -1 | bar: 3 R0 to 10 R7
2 | 59 | DJNZ,R1 | 3B | -1 | [8 empty] | -1 | -1 | -1 | -1 | -1 | -1 | -1 | -1 | -1 | -1 | D9 | -1 | -1 | -1 | -1 | bar: 3 R0 to 10 R7
2 | 60 | DJNZ,R2 | 3C | -1 | [8 empty] | -1 | -1 | -1 | -1 | -1 | -1 | -1 | -1 | -1 | -1 | DA | -1 | -1 | -1 | -1 | bar: 3 R0 to 10 R7
2 | 61 | DJNZ,R3 | 3D | -1 | [8 empty] | -1 | -1 | -1 | -1 | -1 | -1 | -1 | -1 | -1 | -1 | DB | -1 | -1 | -1 | -1 | bar: 3 R0 to 10 R7
2 | 62 | DJNZ,R4 | 3E | -1 | [8 empty] | -1 | -1 | -1 | -1 | -1 | -1 | -1 | -1 | -1 | -1 | DC | -1 | -1 | -1 | -1 | bar: 3 R0 to 10 R7
2 | 63 | DJNZ,R5 | 3F | -1 | [8 empty] | -1 | -1 | -1 | -1 | -1 | -1 | -1 | -1 | -1 | -1 | DD | -1 | -1 | -1 | -1 | bar: 3 R0 to 10 R7
2 | 64 | DJNZ,R6 | 40 | -1 | [8 empty] | -1 | -1 | -1 | -1 | -1 | -1 | -1 | -1 | -1 | -1 | DE | -1 | -1 | -1 | -1 | bar: 3 R0 to 10 R7
2 | 65 | DJNZ,R7 | 41 | -1 | [8 empty] | -1 | -1 | -1 | -1 | -1 | -1 | -1 | -1 | -1 | -1 | DF | -1 | -1 | -1 | -1 | bar: 3 R0 to 10 R7
2 | 66 | JB,bit | 42 | -1 | [8 empty] | -1 | -1 | -1 | -1 | -1 | -1 | -1 | -1 | -1 | -1 | 20 | -1 | -1 | -1 | -1 | bar: 3 R0 to 10 R7
2 | 67 | JBC,bit | 43 | -1 | [8 empty] | -1 | -1 | -1 | -1 | -1 | -1 | -1 | -1 | -1 | -1 | 10 | -1 | -1 | -1 | -1 | bar: 3 R0 to 10 R7
2 | 68 | JNB,bit | 44 | -1 | [8 empty] | -1 | -1 | -1 | -1 | -1 | -1 | -1 | -1 | -1 | -1 | 30 | -1 | -1 | -1 | -1 | bar: 3 R0 to 10 R7
2 | 69 | MOV,@R0 | 45 | F6 | [8 empty] | 76 | A6 | -1 | -1 | -1 | -1 | -1 | -1 | -1 | -1 | -1 | -1 | -1 | -1 | -1 | bar: 3 R0 to 10 R7
2 | 70 | MOV,@R1 | 46 | F7 | [8 empty] | 77 | A7 | -1 | -1 | -1 | -1 | -1 | -1 | -1 | -1 | -1 | -1 | -1 | -1 | -1 | bar: 3 R0 to 10 R7
2 | 71 | MOV,A | 47 | -1 | E8 | E9 | EA | EB | EC | ED | EE | EF | 74 | E5 | E6 | E7 | -1 | -1 | -1 | -1 | -1 | -1 | -1 | -1 | -1 | -1 | -1
2 | 72 | MOV,bit | 48 | -1 | [8 empty] | -1 | -1 | -1 | -1 | -1 | -1 | -1 | -1 | -1 | -1 | -1 | -1 | 92 | -1 | -1 | bar: 3 R0 to 10 R7
2 | 73 | MOV,C | 49 | -1 | [8 empty] | -1 | -1 | -1 | -1 | -1 | -1 | -1 | -1 | -1 | -1 | -1 | A2 | -1 | -1 | -1 | bar: 3 R0 to 10 R7
2 | 74 | MOV,direct | 4A | F5 | 88 | 89 | 8A | 8B | 8C | 8D | 8E | 8F | 75 | 85 | 86 | 87 | -1 | -1 | -1 | -1 | -1 | -1 | -1 | -1 | -1 | -1 | -1
2 | 75 | MOV,DPTR | 4B | -1 | [8 empty] | -1 | -1 | -1 | -1 | -1 | 90 | -1 | -1 | -1 | -1 | -1 | -1 | -1 | -1 | -1 | bar: 3 R0 to 10 R7
2 | 76 | MOV,R0 | 4C | F8 | [8 empty] | 78 | A8 | -1 | -1 | -1 | -1 | -1 | -1 | -1 | -1 | -1 | -1 | -1 | -1 | -1 | bar: 3 R0 to 10 R7
2 | 77 | MOV,R1 | 4D | F9 | [8 empty] | 79 | A9 | -1 | -1 | -1 | -1 | -1 | -1 | -1 | -1 | -1 | -1 | -1 | -1 | -1 | bar: 3 R0 to 10 R7
2 | 78 | MOV,R2 | 4E | FA | [8 empty] | 7A | AA | -1 | -1 | -1 | -1 | -1 | -1 | -1 | -1 | -1 | -1 | -1 | -1 | -1 | bar: 3 R0 to 10 R7
2 | 79 | MOV,R3 | 4F | FB | [8 empty] | 7B | AB | -1 | -1 | -1 | -1 | -1 | -1 | -1 | -1 | -1 | -1 | -1 | -1 | -1 | bar: 3 R0 to 10 R7
2 | 80 | MOV,R4 | 50 | FC | [8 empty] | 7C | AC | -1 | -1 | -1 | -1 | -1 | -1 | -1 | -1 | -1 | -1 | -1 | -1 | -1 | bar: 3 R0 to 10 R7
2 | 81 | MOV,R5 | 51 | FD | [8 empty] | 7D | AD | -1 | -1 | -1 | -1 | -1 | -1 | -1 | -1 | -1 | -1 | -1 | -1 | -1 | bar: 3 R0 to 10 R7
2 | 82 | MOV,R6 | 52 | FE | [8 empty] | 7E | AE | -1 | -1 | -1 | -1 | -1 | -1 | -1 | -1 | -1 | -1 | -1 | -1 | -1 | bar: 3 R0 to 10 R7
2 | 83 | MOV,R7 | 53 | FF | [8 empty] | 7F | AF | -1 | -1 | -1 | -1 | -1 | -1 | -1 | -1 | -1 | -1 | -1 | -1 | -1 | bar: 3 R0 to 10 R7
2 | 84 | MOVC,A | 54 | -1 | [8 empty] | -1 | -1 | -1 | -1 | -1 | -1 | 83 | 93 | -1 | -1 | -1 | -1 | -1 | -1 | -1 | bar: 3 R0 to 10 R7
2 | 85 | MOVX,@DPTR | 55 | F0 | [8 empty] | -1 | -1 | -1 | -1 | -1 | -1 | -1 | -1 | -1 | -1 | -1 | -1 | -1 | -1 | -1 | bar: 3 R0 to 10 R7
2 | 86 | MOVX,@R0 | 56 | F2 | [8 empty] | -1 | -1 | -1 | -1 | -1 | -1 | -1 | -1 | -1 | -1 | -1 | -1 | -1 | -1 | -1 | bar: 3 R0 to 10 R7
2 | 87 | MOVX,@R1 | 57 | F3 | [8 empty] | -1 | -1 | -1 | -1 | -1 | -1 | -1 | -1 | -1 | -1 | -1 | -1 | -1 | -1 | -1 | bar: 3 R0 to 10 R7
2 | 88 | MOVX,A | 58 | -1 | [8 empty] | -1 | -1 | E2 | E3 | -1 | -1 | -1 | -1 | E0 | -1 | -1 | -1 | -1 | -1 | -1 | bar: 3 R0 to 10 R7
2 | 89 | ORL,A | 59 | -1 | 48 | 49 | 4A | 4B | 4C | 4D | 4E | 4F | 44 | 45 | 46 | 47 | -1 | -1 | -1 | -1 | -1 | -1 | -1 | -1 | -1 | -1 | -1
2 | 90 | ORL,C | 5A | -1 | [8 empty] | -1 | -1 | -1 | -1 | -1 | -1 | -1 | -1 | -1 | -1 | -1 | 72 | -1 | -1 | A0 | bar: 3 R0 to 10 R7
2 | 91 | ORL,direct | 5B | -1 | [8 empty] | 42 | -1 | -1 | -1 | -1 | -1 | -1 | -1 | -1 | -1 | -1 | -1 | -1 | -1 | -1 | bar: 3 R0 to 10 R7
2 | 92 | SUBB,A | 5C | -1 | 98 | 99 | 9A | 9B | 9C | 9D | 9E | 9F | 94 | 95 | 96 | 97 | -1 | -1 | -1 | -1 | -1 | -1 | -1 | -1 | -1 | -1 | -1
2 | 93 | XCH,A | 5D | -1 | C8 | C9 | CA | CB | CC | CD | CE | CF | -1 | C5 | C6 | C7 | -1 | -1 | -1 | -1 | -1 | -1 | -1 | -1 | -1 | -1 | -1
2 | 94 | XCHD,A | 5E | -1 | [8 empty] | -1 | -1 | D6 | D7 | -1 | -1 | -1 | -1 | -1 | -1 | -1 | -1 | -1 | -1 | -1 | bar: 3 R0 to 10 R7
2 | 95 | XRL,A | 5F | -1 | 68 | 69 | 6A | 6B | 6C | 6D | 6E | 6F | 64 | 65 | 66 | 67 | -1 | -1 | -1 | -1 | -1 | -1 | -1 | -1 | -1 | -1 | -1
2 | 96 | XRL,direct | 60 | -1 | [8 empty] | 62 | -1 | -1 | -1 | -1 | -1 | -1 | -1 | -1 | -1 | -1 | -1 | -1 | -1 | -1 | bar: 3 R0 to 10 R7
3 | 97 | CJNE,@R0,#data | 61 | -1 | [8 empty] | -1 | -1 | -1 | -1 | -1 | -1 | -1 | -1 | -1 | -1 | B6 | -1 | -1 | -1 | -1 | bar: 3 R0 to 10 R7
3 | 98 | CJNE,@R1,#data | 62 | -1 | [8 empty] | -1 | -1 | -1 | -1 | -1 | -1 | -1 | -1 | -1 | -1 | B7 | -1 | -1 | -1 | -1 | bar: 3 R0 to 10 R7
3 | 99 | CJNE,A,#data | 63 | -1 | [8 empty] | -1 | -1 | -1 | -1 | -1 | -1 | -1 | -1 | -1 | -1 | B4 | -1 | -1 | -1 | -1 | bar: 3 R0 to 10 R7
3 | 100 | CJNE,A,direct | 64 | -1 | [8 empty] | -1 | -1 | -1 | -1 | -1 | -1 | -1 | -1 | -1 | -1 | B5 | -1 | -1 | -1 | -1 | bar: 3 R0 to 10 R7
3 | 101 | CJNE,R0,#data | 65 | -1 | [8 empty] | -1 | -1 | -1 | -1 | -1 | -1 | -1 | -1 | -1 | -1 | B8 | -1 | -1 | -1 | -1 | bar: 3 R0 to 10 R7
3 | 102 | CJNE,R1,#data | 66 | -1 | [8 empty] | -1 | -1 | -1 | -1 | -1 | -1 | -1 | -1 | -1 | -1 | B9 | -1 | -1 | -1 | -1 | bar: 3 R0 to 10 R7
3 | 103 | CJNE,R2,#data | 67 | -1 | [8 empty] | -1 | -1 | -1 | -1 | -1 | -1 | -1 | -1 | -1 | -1 | BA | -1 | -1 | -1 | -1 | bar: 3 R0 to 10 R7
3 | 104 | CJNE,R3,#data | 68 | -1 | [8 empty] | -1 | -1 | -1 | -1 | -1 | -1 | -1 | -1 | -1 | -1 | BB | -1 | -1 | -1 | -1 | bar: 3 R0 to 10 R7
3 | 105 | CJNE,R4,#data | 69 | -1 | [8 empty] | -1 | -1 | -1 | -1 | -1 | -1 | -1 | -1 | -1 | -1 | BC | -1 | -1 | -1 | -1 | bar: 3 R0 to 10 R7
3 | 106 | CJNE,R5,#data | 6A | -1 | [8 empty] | -1 | -1 | -1 | -1 | -1 | -1 | -1 | -1 | -1 | -1 | BD | -1 | -1 | -1 | -1 | bar: 3 R0 to 10 R7
3 | 107 | CJNE,R6,#data | 6B | -1 | [8 empty] | -1 | -1 | -1 | -1 | -1 | -1 | -1 | -1 | -1 | -1 | BE | -1 | -1 | -1 | -1 | bar: 3 R0 to 10 R7
3 | 108 | CJNE,R7,#data | 6C | -1 | [8 empty] | -1 | -1 | -1 | -1 | -1 | -1 | -1 | -1 | -1 | -1 | BF | -1 | -1 | -1 | -1 | bar: 3 R0 to 10 R7

## 汇编指令
|  |  | 机器码 | 字节数 | 机器码
24 xx | ADD A, #data | ADD,A,#data | 24 | 2 | 24 | 36 | 36
26~27 | ADD A, @R0 | ADD,A,@R0 | 26 | 1 | 26 | 38 | 38
| ADD A, @R1 | ADD,A,@R1 | 27 | 1 |  | 38 | 39
25 dd | ADD A, direct | ADD,A,direct | 25 | 2 | 25 | 37 | 37
28~2F | ADD A, R0 | ADD,A,R0 | 28 | 1 | 28 | 40 | 40
| ADD A, R1 | ADD,A,R1 | 29 | 1 |  | 0 | 41
| ADD A, R2 | ADD,A,R2 | 2A | 1 |  | 0 | 42
| ADD A, R3 | ADD,A,R3 | 2B | 1 |  | 0 | 43
| ADD A, R4 | ADD,A,R4 | 2C | 1 |  | 0 | 44
| ADD A, R5 | ADD,A,R5 | 2D | 1 |  | 0 | 45
| ADD A, R6 | ADD,A,R6 | 2E | 1 |  | 0 | 46
| ADD A, R7 | ADD,A,R7 | 2F | 1 |  | 0 | 47
34 xx | ADDC A, #data | ADDC,A,#data | 34 | 2 | 34 | 52 | 52
36~37 | ADDC A, @R0 | ADDC,A,@R0 | 36 | 1 | 36 | 54 | 54
| ADDC A, @R1 | ADDC,A,@R1 | 37 | 1 |  | 0 | 55
35 dd | ADDC A, direct | ADDC,A,direct | 35 | 2 | 35 | 53 | 53
38~3F | ADDC A, R0 | ADDC,A,R0 | 38 | 1 | 38 | 56 | 56
| ADDC A, R1 | ADDC,A,R1 | 39 | 1 |  | 0 | 57
| ADDC A, R2 | ADDC,A,R2 | 3A | 1 |  | 0 | 58
| ADDC A, R3 | ADDC,A,R3 | 3B | 1 |  | 0 | 59
| ADDC A, R4 | ADDC,A,R4 | 3C | 1 |  | 0 | 60
| ADDC A, R5 | ADDC,A,R5 | 3D | 1 |  | 0 | 61
| ADDC A, R6 | ADDC,A,R6 | 3E | 1 |  | 0 | 62
| ADDC A, R7 | ADDC,A,R7 | 3F | 1 |  | 0 | 63
54 xx | ANL A, #data | ANL,A,#data | 54 | 2 | 54 | 84 | 84
56~57 | ANL A, @R0 | ANL,A,@R0 | 56 | 1 | 56 | 86 | 86
| ANL A, @R1 | ANL,A,@R1 | 57 | 1 |  | 0 | 87
55 dd | ANL A, direct | ANL,A,direct | 55 | 2 | 55 | 85 | 85
58~5F | ANL A, R0 | ANL,A,R0 | 58 | 1 | 58 | 88 | 88
| ANL A, R1 | ANL,A,R1 | 59 | 1 |  | 0 | 89
| ANL A, R2 | ANL,A,R2 | 5A | 1 |  | 0 | 90
| ANL A, R3 | ANL,A,R3 | 5B | 1 |  | 0 | 91
| ANL A, R4 | ANL,A,R4 | 5C | 1 |  | 0 | 92
| ANL A, R5 | ANL,A,R5 | 5D | 1 |  | 0 | 93
| ANL A, R6 | ANL,A,R6 | 5E | 1 |  | 0 | 94
| ANL A, R7 | ANL,A,R7 | 5F | 1 |  | 0 | 95
B0 dd | ANL C, /bit | ANL,C,/bit | B0 | 2 | B0 | 176 | 176
82 dd | ANL C, bit | ANL,C,bit | 82 | 2 | 82 | 130 | 130
52 dd xx | ANL direct, #data | ANL,direct,#data | 52 | 3 | 52 | 82 | 82
B6~B7 xx xx | CJNE @R0, #data, rel | CJNE,@R0,#data,rel | B6 | 3 | B6 | 182 | 182
| CJNE @R1, #data, rel | CJNE,@R1,#data,rel | B7 | 3 |  | 0 | 183
B4 xx xx | CJNE A, #data, rel | CJNE,A,#data,rel | B4 | 3 | B4 | 180 | 180
B5 dd xx | CJNE A, direct, rel | CJNE,A,direct,rel | B5 | 3 | B5 | 181 | 181
B8~BF xx xx | CJNE R0, #data, rel | CJNE,R0,#data,rel | B8 | 3 | B8 | 184 | 184
| CJNE R1, #data, rel | CJNE,R1,#data,rel | B9 | 3 |  | 0 | 185
| CJNE R2, #data, rel | CJNE,R2,#data,rel | BA | 3 |  | 0 | 186
| CJNE R3, #data, rel | CJNE,R3,#data,rel | BB | 3 |  | 0 | 187
| CJNE R4, #data, rel | CJNE,R4,#data,rel | BC | 3 |  | 0 | 188
| CJNE R5, #data, rel | CJNE,R5,#data,rel | BD | 3 |  | 0 | 189
| CJNE R6, #data, rel | CJNE,R6,#data,rel | BE | 3 |  | 0 | 190
| CJNE R7, #data, rel | CJNE,R7,#data,rel | BF | 3 |  | 0 | 191
E4 | CLR A | CLR,A | E4 | 1 | E4 | 228 | 228
C2 dd | CLR bit | CLR,bit | C2 | 2 | C2 | 194 | 194
C3 | CLR C | CLR,C | C3 | 1 | C3 | 195 | 195
F4 | CPL A | CPL,A | F4 | 1 | F4 | 244 | 244
B2 dd | CPL bit | CPL,bit | B2 | 2 | B2 | 178 | 178
D4 | DA A | DA,A | D4 | 1 | D4 | 212 | 212
16~17 | DEC @R0 | DEC,@R0 | 16 | 1 | 16 | 22 | 22
| DEC @R1 | DEC,@R1 | 17 | 1 |  | 0 | 23
14 | DEC A | DEC,A | 14 | 1 | 14 | 20 | 20
15 dd | DEC direct | DEC,direct | 15 | 2 | 15 | 21 | 21
18~1F | DEC R0 | DEC,R0 | 18 | 1 | 18 | 24 | 24
| DEC R1 | DEC,R1 | 19 | 1 |  | 0 | 25
| DEC R2 | DEC,R2 | 1A | 1 |  | 0 | 26
| DEC R3 | DEC,R3 | 1B | 1 |  | 0 | 27
| DEC R4 | DEC,R4 | 1C | 1 |  | 0 | 28
| DEC R5 | DEC,R5 | 1D | 1 |  | 0 | 29
| DEC R6 | DEC,R6 | 1E | 1 |  | 0 | 30
| DEC R7 | DEC,R7 | 1F | 1 |  | 0 | 31
84 | DIV AB | DIV,AB | 84 | 1 | 84 | 132 | 132
D8~DF xx | DJNZ R0, rel | DJNZ,R0,rel | D8 | 2 | D8 | 216 | 216
| DJNZ R1, rel | DJNZ,R1,rel | D9 | 2 |  | 0 | 217
| DJNZ R2, rel | DJNZ,R2,rel | DA | 2 |  | 0 | 218
| DJNZ R3, rel | DJNZ,R3,rel | DB | 2 |  | 0 | 219
| DJNZ R4, rel | DJNZ,R4,rel | DC | 2 |  | 0 | 220
| DJNZ R5, rel | DJNZ,R5,rel | DD | 2 |  | 0 | 221
| DJNZ R6, rel | DJNZ,R6,rel | DE | 2 |  | 0 | 222
| DJNZ R7, rel | DJNZ,R7,rel | DF | 2 |  | 0 | 223
06~07 | INC @R0 | INC,@R0 | 6 | 1 | 6 | 6 | 6
| INC @R1 | INC,@R1 | 7 | 1 |  | 0 | 7
4 | INC A | INC,A | 4 | 1 | 4 | 4 | 4
05 dd | INC direct | INC,direct | 5 | 2 | 5 | 5 | 5
A3 | INC DPTR | INC,DPTR | A3 | 1 | A3 | 163 | 163
08~0F | INC R0 | INC,R0 | 8 | 1 | 8 | 8 | 8
| INC R1 | INC,R1 | 9 | 1 |  | 0 | 9
| INC R2 | INC,R2 | A | 1 |  | 0 | 10
| INC R3 | INC,R3 | B | 1 |  | 0 | 11
| INC R4 | INC,R4 | C | 1 |  | 0 | 12
| INC R5 | INC,R5 | D | 1 |  | 0 | 13
| INC R6 | INC,R6 | E | 1 |  | 0 | 14
| INC R7 | INC,R7 | F | 1 |  | 0 | 15
20 xx | JB bit, rel | JB,bit,rel | 20 | 3 | 20 | 32 | 32
10 xx | JBC bit, rel | JBC,bit,rel | 10 | 3 | 10 | 16 | 16
40 xx | JC rel | JC,rel | 40 | 2 | 40 | 64 | 64
73 | JMP @A+DPTR | JMP,@A+DPTR | 73 | 1 | 73 | 115 | 115
30 xx | JNB bit, rel | JNB,bit,rel | 30 | 3 | 30 | 48 | 48
50 xx | JNC rel | JNC,rel | 50 | 2 | 50 | 80 | 80
70 xx | JNZ rel | JNZ,rel | 70 | 2 | 70 | 112 | 112
60 xx | JZ rel | JZ,rel | 60 | 2 | 60 | 96 | 96
12 xx xx | LCALL addr16 | LCALL,addr16 | 12 | 3 | 12 | 18 | 18
02 xx xx | LJMP addr16 | LJMP,addr16 | 2 | 3 | 2 | 2 | 2
76~77 xx | MOV @R0, #data | MOV,@R0,#data | 76 | 2 | 76 | 118 | 118
| MOV @R1, #data | MOV,@R1,#data | 77 | 2 |  | 0 | 119
F6~F7 | MOV @R0, A | MOV,@R0,A | F6 | 1 | F6 | 246 | 246
| MOV @R1, A | MOV,@R1,A | F7 | 1 |  | 0 | 247
A6~A7 dd | MOV @R0, direct | MOV,@R0,direct | A6 | 2 | A6 | 166 | 166
| MOV @R1, direct | MOV,@R1,direct | A7 | 2 |  | 0 | 167
74 xx | MOV A, #data | MOV,A,#data | 74 | 2 | 74 | 116 | 116
E6~E7 | MOV A, @R0 | MOV,A,@R0 | E6 | 1 | E6 | 230 | 230
| MOV A, @R1 | MOV,A,@R1 | E7 | 1 |  | 0 | 231
E5 dd | MOV A, direct | MOV,A,direct | E5 | 2 | E5 | 229 | 229
E8~EF | MOV A, R0 | MOV,A,R0 | E8 | 1 | E8 | 232 | 232
| MOV A, R1 | MOV,A,R1 | E9 | 1 |  |  | 233
| MOV A, R2 | MOV,A,R2 | EA | 1 |  |  | 234
| MOV A, R3 | MOV,A,R3 | EB | 1 |  |  | 235
| MOV A, R4 | MOV,A,R4 | EC | 1 |  |  | 236
| MOV A, R5 | MOV,A,R5 | ED | 1 |  |  | 237
| MOV A, R6 | MOV,A,R6 | EE | 1 |  |  | 238
| MOV A, R7 | MOV,A,R7 | EF | 1 |  |  | 239
92 dd | MOV bit, C | MOV,bit,C | 92 | 2 | 92 | 146 | 146
A2 dd | MOV C, bit | MOV,C,bit | A2 | 2 | A2 | 162 | 162
75 dd xx | MOV direct, #data | MOV,direct,#data | 75 | 3 | 75 | 117 | 117
86~87 dd | MOV direct, @R0 | MOV,direct,@R0 | 86 | 2 | 86 | 134 | 134
| MOV direct, @R1 | MOV,direct,@R1 | 87 | 2 |  | 0 | 135
F5 dd | MOV direct, A | MOV,direct,A | F5 | 2 | F5 | 245 | 245
88~8F dd | MOV direct, R0 | MOV,direct,R0 | 88 | 2 | 88 | 136 | 136
| MOV direct, R1 | MOV,direct,R1 | 89 | 2 |  | 0 | 137
| MOV direct, R2 | MOV,direct,R2 | 8A | 2 |  | 0 | 138
| MOV direct, R3 | MOV,direct,R3 | 8B | 2 |  | 0 | 139
| MOV direct, R4 | MOV,direct,R4 | 8C | 2 |  | 0 | 140
| MOV direct, R5 | MOV,direct,R5 | 8D | 2 |  | 0 | 141
| MOV direct, R6 | MOV,direct,R6 | 8E | 2 |  | 0 | 142
| MOV direct, R7 | MOV,direct,R7 | 8F | 2 |  | 0 | 143
85 dd dd | MOV direct1, direct2 | MOV,direct,direct | 85 | 3 | 85 | 133 | 133
90 xx xx | MOV DPTR, #data16 | MOV,DPTR,#data16 | 90 | 3 | 90 | 144 | 144
78~7F xx | MOV R0, #data | MOV,R0,#data | 78 | 2 | 78 | 120 | 120
| MOV R1, #data | MOV,R1,#data | 79 | 2 |  | 0 | 121
| MOV R2, #data | MOV,R2,#data | 7A | 2 |  | 0 | 122
| MOV R3, #data | MOV,R3,#data | 7B | 2 |  | 0 | 123
| MOV R4, #data | MOV,R4,#data | 7C | 2 |  | 0 | 124
| MOV R5, #data | MOV,R5,#data | 7D | 2 |  | 0 | 125
| MOV R6, #data | MOV,R6,#data | 7E | 2 |  | 0 | 126
| MOV R7, #data | MOV,R7,#data | 7F | 2 |  | 0 | 127
F8~FF | MOV R0, A | MOV,R0,A | F8 | 1 | F8 | 248 | 248
| MOV R1, A | MOV,R1,A | F9 | 1 |  | 0 | 249
| MOV R2, A | MOV,R2,A | FA | 1 |  | 0 | 250
| MOV R3, A | MOV,R3,A | FB | 1 |  | 0 | 251
| MOV R4, A | MOV,R4,A | FC | 1 |  | 0 | 252
| MOV R5, A | MOV,R5,A | FD | 1 |  | 0 | 253
| MOV R6, A | MOV,R6,A | FE | 1 |  | 0 | 254
| MOV R7, A | MOV,R7,A | FF | 1 |  | 0 | 255
A8~AF dd | MOV R0, direct | MOV,R0,direct | A8 | 2 | A8 | 168 | 168
| MOV R1, direct | MOV,R1,direct | A9 | 2 |  | 0 | 169
| MOV R2, direct | MOV,R2,direct | AA | 2 |  | 0 | 170
| MOV R3, direct | MOV,R3,direct | AB | 2 |  | 0 | 171
| MOV R4, direct | MOV,R4,direct | AC | 2 |  | 0 | 172
| MOV R5, direct | MOV,R5,direct | AD | 2 |  | 0 | 173
| MOV R6, direct | MOV,R6,direct | AE | 2 |  | 0 | 174
| MOV R7, direct | MOV,R7,direct | AF | 2 |  | 0 | 175
93 | MOVC A, @A+DPTR | MOVC,A,@A+DPTR | 93 | 1 | 93 | 147 | 147
83 | MOVC A, @A+PC | MOVC,A,@A+PC | 83 | 1 | 83 | 131 | 131
F0 | MOVX @DPTR, A | MOVX,@DPTR,A | F0 | 1 | F0 | 240 | 240
F2~F3 | MOVX @R0, A | MOVX,@R0,A | F2 | 1 | F2 | 242 | 242
| MOVX @R1, A | MOVX,@R1,A | F3 | 1 |  | 0 | 243
E0 | MOVX A, @DPTR | MOVX,A,@DPTR | E0 | 1 | E0 | 224 | 224
E2~E3 | MOVX A, @R0 | MOVX,A,@R0 | E2 | 1 | E2 | 226 | 226
| MOVX A, @R1 | MOVX,A,@R1 | E3 | 1 |  | 0 | 227
A4 | MUL AB | MUL,AB | A4 | 1 | A4 | 164 | 164
0 | NOP | NOP | 0 | 1 | 0 | 0 | 0
44 xx | ORL A, #data | ORL,A,#data | 44 | 2 | 44 | 68 | 68
46~47 | ORL A, @R0 | ORL,A,@R0 | 46 | 1 | 46 | 70 | 70
| ORL A, @R1 | ORL,A,@R1 | 47 | 1 |  | 0 | 71
45 dd | ORL A, direct | ORL,A,direct | 45 | 2 | 45 | 69 | 69
48~4F | ORL A, R0 | ORL,A,R0 | 48 | 1 | 48 | 72 | 72
| ORL A, R1 | ORL,A,R1 | 49 | 1 |  | 0 | 73
| ORL A, R2 | ORL,A,R2 | 4A | 1 |  | 0 | 74
| ORL A, R3 | ORL,A,R3 | 4B | 1 |  | 0 | 75
| ORL A, R4 | ORL,A,R4 | 4C | 1 |  | 0 | 76
| ORL A, R5 | ORL,A,R5 | 4D | 1 |  | 0 | 77
| ORL A, R6 | ORL,A,R6 | 4E | 1 |  | 0 | 78
| ORL A, R7 | ORL,A,R7 | 4F | 1 |  | 0 | 79
A0 dd | ORL C, /bit | ORL,C,/bit | A0 | 2 | A0 | 160 | 160
72 dd | ORL C, bit | ORL,C,bit | 72 | 2 | 72 | 114 | 114
42 dd xx | ORL direct, #data | ORL,direct,#data | 42 | 3 | 42 | 66 | 66
D0 dd | POP direct | POP,direct | D0 | 2 | D0 | 208 | 208
C0 dd | PUSH direct | PUSH,direct | C0 | 2 | C0 | 192 | 192
22 | RET | RET | 22 | 1 | 22 | 34 | 34
32 | RETI | RETI | 32 | 1 | 32 | 50 | 50
23 | RL A | RL,A | 23 | 1 | 23 | 35 | 35
33 | RLC A | RLC,A | 33 | 1 | 33 | 51 | 51
3 | RR A | RR,A | 3 | 1 | 3 | 3 | 3
13 | RRC A | RRC,A | 13 | 1 | 13 | 19 | 19
D2 dd | SETB bit | SETB,bit | D2 | 2 | D2 | 210 | 210
D3 | SETB C | SETB,C | D3 | 1 | D3 | 211 | 211
80 xx | SJMP rel | SJMP,rel | 80 | 2 | 80 | 128 | 128
94 xx | SUBB A, #data | SUBB,A,#data | 94 | 2 | 94 | 148 | 148
96~97 | SUBB A, @R0 | SUBB,A,@R0 | 96 | 1 | 96 | 150 | 150
| SUBB A, @R1 | SUBB,A,@R1 | 97 | 1 |  | 0 | 151
95 dd | SUBB A, direct | SUBB,A,direct | 95 | 2 | 95 | 149 | 149
98~9F | SUBB A, R0 | SUBB,A,R0 | 98 | 1 | 98 | 152 | 152
| SUBB A, R1 | SUBB,A,R1 | 99 | 1 |  | 0 | 153
| SUBB A, R2 | SUBB,A,R2 | 9A | 1 |  | 0 | 154
| SUBB A, R3 | SUBB,A,R3 | 9B | 1 |  | 0 | 155
| SUBB A, R4 | SUBB,A,R4 | 9C | 1 |  | 0 | 156
| SUBB A, R5 | SUBB,A,R5 | 9D | 1 |  | 0 | 157
| SUBB A, R6 | SUBB,A,R6 | 9E | 1 |  | 0 | 158
| SUBB A, R7 | SUBB,A,R7 | 9F | 1 |  | 0 | 159
C4 | SWAP A | SWAP,A | C4 | 1 | C4 | 196 | 196
C6~C7 | XCH A, @R0 | XCH,A,@R0 | C6 | 1 | C6 | 198 | 198
| XCH A, @R1 | XCH,A,@R1 | C7 | 1 |  | 0 | 199
C5 dd | XCH A, direct | XCH,A,direct | C5 | 2 | C5 | 197 | 197
C8~CF | XCH A, R0 | XCH,A,R0 | C8 | 1 | C8 | 200 | 200
| XCH A, R1 | XCH,A,R1 | C9 | 1 |  | 0 | 201
| XCH A, R2 | XCH,A,R2 | CA | 1 |  | 0 | 202
| XCH A, R3 | XCH,A,R3 | CB | 1 |  | 0 | 203
| XCH A, R4 | XCH,A,R4 | CC | 1 |  | 0 | 204
| XCH A, R5 | XCH,A,R5 | CD | 1 |  | 0 | 205
| XCH A, R6 | XCH,A,R6 | CE | 1 |  | 0 | 206
| XCH A, R7 | XCH,A,R7 | CF | 1 |  | 0 | 207
D6~D7 | XCHD A, @R0 | XCHD,A,@R0 | D6 | 1 | D6 | 214 | 214
| XCHD A, @R1 | XCHD,A,@R1 | D7 | 1 |  | 0 | 215
64 xx | XRL A, #data | XRL,A,#data | 64 | 2 | 64 | 100 | 100
66~67 | XRL A, @R0 | XRL,A,@R0 | 66 | 1 | 66 | 102 | 102
| XRL A, @R1 | XRL,A,@R1 | 67 | 1 |  | 0 | 103
65 dd | XRL A, direct | XRL,A,direct | 65 | 2 | 65 | 101 | 101
68~6F | XRL A, R0 | XRL,A,R0 | 68 | 1 | 68 | 104 | 104
| XRL A, R1 | XRL,A,R1 | 69 | 1 |  | 0 | 105
| XRL A, R2 | XRL,A,R2 | 6A | 1 |  | 0 | 106
| XRL A, R3 | XRL,A,R3 | 6B | 1 |  | 0 | 107
| XRL A, R4 | XRL,A,R4 | 6C | 1 |  | 0 | 108
| XRL A, R5 | XRL,A,R5 | 6D | 1 |  | 0 | 109
| XRL A, R6 | XRL,A,R6 | 6E | 1 |  | 0 | 110
| XRL A, R7 | XRL,A,R7 | 6F | 1 |  | 0 | 111
62 dd xx | XRL direct, #data | XRL,direct,#data | 62 | 3 | 62 | 98 | 98

## Sheet3
寄存器 | 7~0
| CLK | 寄存器A | 8
| RE | 寄存器B | 8
WE
|  | 程序计数器IP | 16
RAM | 7~0 | 状态寄存器PSW | 8
| 15~0 | 指令寄存器IR | 8
| RE | 中断寄存器IE | 8
| WE | 堆栈寄存器SP | 8
CLK
ALU | 7~0
| 7~0 | DPL
| psw | DPH
CLK
sub
7~0
7~0